## Titulni list
ELA, MaR
Technicko-obchodní specifikace
1 | 2026-05-03 | V.KÁŇA | V.KÁŇA | L. ČERNÝ | Dokumentace provádění stavby – čistopis
0 | 2026-04-03 | V.KÁŇA | V.KÁŇA | L.ČERNÝ | Dokumentace provedení stavby - k připomínkám
REV. | DATUM | VYPRACOVAL | KONTROLOVAL | SCHVALIL | POPIS
NÁZEV PROJEKTU: |  | Synthesia Ry43 Návrh kabeláží a kabelových tras, demontáže |  |  |  | Č. PARÉ:
PROVOZNÍ SOUBOR: |  | ELA, MaR |  |  | ARCHIVNÍ ČÍSLO:
26013
MÍSTO: |  | Synthesia, a.s. |  | NÁZEV DOKUMENTU: |  | STUPEŇ PROJEKTU:
|  |  |  | Technicko-obchodní specifikace |  | DPS
|  |  |  | ČÍSLO DOKUMENTU: |  | REVIZE:
|  |  |  | 26013-A4-011-EPA |  | 1

## Dopl. výzb. rozv. RM1 pole 2
Projekt: | Synthesia Ry43 Návrh kabeláží a kabelových tras, demontáže |  |  |  | Datum: | 2026-05-03
Část: | ELA, MaR |  |  |  | Čísl. dokumentu: | 26013-A4-011-EPA
Název: | Technicko-obchodní specifikace |  |  |  | Revize: | 1
č.p. | Položka | Množ. | MJ. | Popis, typ, parametry | Dodavatel | Poznámka
Doplnění výzbroje rozváděče RM1 pole 2
1 |  | 1 | kpl | Lišty, DIN lišty nespecifikovaný drobný materiál | Rittal
2 | FU** | 1 | ks | OPVP22-3 Pojistkový odpínač, pro válcové pojistky 22x58, 3pól provedení, bez signalizace | OEZ Letohrad
3 |  | 3 | ks | PVA22 100A gG Pojistková vložka s hodnotou 100A, velikost 22x58, gG - charakteristika pro všeobecné použití | OEZ Letohrad
4 | FI** | 1 | ks | OLI-16B-1N-030AC Proudový chránič s nadproudovou ochranou, vypínací charakteristika B, jmenovitý proud 16A, jmenovitá zkratová schopnost 10kA | OEZ Letohrad
5 | X** | 3 | ks | WDU 50N Svorka řadová, béžová, bezšroubová, pro vodiče 10 - 50mm2 | WEIDMUELLER
6 |  | 1 | ks | WDU 50N BL Svorka řadová, modrá, bezšroubová, pro vodiče 10 - 50mm2 | WEIDMUELLER
7 |  | 1 | ks | WPE 50N Svorka řadová, zeleno-žlutá, bezšroubová, pro vodiče 10 - 50mm2 | WEIDMUELLER
8 | X** | 1 | ks | A2C 2,5 Svorka řadová, béžová, bezšroubová, pro vodiče 0,14 - 2,5mm2 | WEIDMUELLER
9 |  | 1 | ks | A2C 2,5 BL Svorka řadová, modrá, bezšroubová, pro vodiče 0,14 - 2,5mm2 | WEIDMUELLER
10 |  | 1 | ks | A2C 2,5 PE Svorka řadová, zeleno-žlutá, bezšroubová, pro vodiče 0,14 - 2,5mm2 | WEIDMUELLER
11 | **Z1 | 1 | ks | 137.6411 PROTECTA IP66 - zásuvka jednoduchá 16A,250V - pro montáž na omítku (dodáváno včetně krabice) | Scame
12 |  | 1 | ks | Vývodka | Scame

## MOS MX1, MX1.1 a MX2
Projekt: | Synthesia Ry43 Návrh kabeláží a kabelových tras, demontáže |  |  |  | Datum: | 2026-05-03
Část: | ELA, MaR |  |  |  | Čísl. dokumentu: | 26013-A4-011-EPA
Název: | Technicko-obchodní specifikace |  |  |  | Revize: | 1
č.p. | Položka | Množ. | MJ. | Popis, typ, parametry | Dodavatel | Poznámka
Doplnění výzbroje MOS MX1, MX1.1 a MX2
1 |  | 3 | kpl | Záslepky |  | Technologie P4A

## Montážní materiál
Projekt: | Synthesia Ry43 Návrh kabeláží a kabelových tras, demontáže |  |  |  | Datum: | 2026-05-03
Část: | ELA, MaR |  |  |  | Čísl. dokumentu: | 26013-A4-011-EPA
Název: | Technicko-obchodní specifikace |  |  |  | Revize: | 1
č.p. | Položka | Množ. | MJ. | Popis, typ, parametry | Dodavatel | Poznámka
Kabelové trasy
1 |  | 25 | m | ARK-221170 Drátený žlab o rozměrech 50x400mm, žárově zinkovaný včetně tvarovek, spojovacího materiálu, výložníků, podpěry, montážní profily, dělící přepážky a dalšího příslušenství | ARKYS | Kabelová trasa ELA
2 |  | 90 | m | ARK-221170 Drátený žlab o rozměrech 50x400mm, žárově zinkovaný včetně tvarovek, spojovacího materiálu, výložníků, podpěry, montážní profily, dělící přepážky a dalšího příslušenství | ARKYS | Kabelová trasa MaR
3 |  | 20 | m | ARK-221150 Drátený žlab o rozměrech 50x250mm, žárově zinkovaný včetně tvarovek, spojovacího materiálu, výložníků, podpěry, montážní profily, dělící přepážky a dalšího příslušenství | ARKYS | Kabelová trasa MaR
4 |  | 110 | m | Ocelová instalační trubka pr.25mm, vysoká mechanická odolnost, žárově zinkovaná, vč. příslušenství (příchytky, mont.materiál, atd…) | KOPOS
Kabeláž
5 |  | 1 | kpl | Kabeláž bude dodána dle platného seznamu kabelů v poslední platné revizi viz dokument 26013-A4-012-EMB. Ověření průřezů navržené kabeláže nebylo součástí této dokumentace.
Montážní materiál
6 |  | 10 | kg | Nespecifikovaný drobný montážní materiál
7 |  | 60 | kg | Ocel různého profilu na pomocné OK vč. Nátěru (podpěry KT, držáky přístrojů, stojky, atp…)
8 |  | 2 | kg | Nátěrové hmoty - odstín a typ volit dle místních zvyklostí
Ostatní práce a materiál
9 |  | 1 | kpl | Demontážní práce viz seznam demenotovaných zařízení (při demontážních pracech je zapotřebí počítat s dohledáváním některých vývodů) K dispozici nebyla kompletní dokumentace stávajícího stavu. |  | Veškeré demontážní práce konzultovat s dopovědným zástupcem provozu
9 |  | 1 | kpl | Protipožární utěsnění prostupů kabelů a KT mezi požárními úseky – koordinovat se stavbou
11 |  | 1 | kpl | Kabelové štítky na obou koncích a v místě křižování kabelů
12 |  | 1 | kpl | Likvidace odpadů vzniklých při realizaci
13 |  | 1 | kpl | Nastavení přístrojů a zařízení (servisní technik, atp…)
14 |  | 1 | kpl | Provozně-technická dokumentace (revize, prohlášení, manuály a návody v ČJ, nastavovací protokoly, atp…)
15 |  | 1 | kpl | Vedení projektu, inženýring
16 |  | 1 | kpl | Výchozí revize
17 |  | 1 | kpl | Lešení – popř. koordinace s ostatními profesemi
18 |  | 1 | kpl | Individuální vyzkoušení
19 |  | 1 | kpl | Příprava ke komplexnímu vyzkoušení
20 |  | 1 | kpl | Komplexní vyzkoušení
21 |  | 1 | kpl | Odevzdání a převzetí díla
22 |  | 1 | kpl | Zkušební provoz - účast + technická pomoc
23 |  | 1 | kpl | Náklady na spotřeby energií
24 |  | 1 | kpl | Školení pracovníků koncového uživatele
25 |  | 1 | kpl | Koordinace postupu prací s ostatními dodavateli
26 |  | 1 | kpl | Protipožární utěsnění prostupů kabelů a KT mezi požárními úseky – koordinovat se stavbou
27 |  | 15 | m | H07V-K 16 (CYA) ohebný zeleno-žlutý vodič, průřez vodiče 16mm
28 |  | 50 | m | H07V-K 6 (CYA) ohebný zeleno-žlutý vodič, průřez vodiče 6mm
29 |  | 1 | kpl | Materiál na uzemnění a pospojení (oka, šrouby, podložky, spojky atd..)
30 |  | 1 | kpl | Další činnosti práce a dodávky pro řádnou realizaci díla v souladu se zadávací dokumentací a SoD