## List1
DATASHEET KOTEL K14
Tlumič hluku THO 90-40
pojistný ventil najížděcí ventil
Návrhový výkon: 90 t.h-1 40 t.h-1
Návrhový tlak |  | 9,32 MPa
Návrhová teplota |  | 510 °C ± 5 °C
Tlaková ztráta tlumiče |  | 0,9 MPa
Ekvivalentní hladina hluku A měřená ve vzdálenosti 10 m od tlumiče nebude u najíždění ( 40 tun/hod ) vyšší než 85 dB a u PV ( 90 tun/hod)
1x najížděcí ventil DN 200, 1x pojistný ventil DN 300. Těleso je svařeno z plechu
Primární ventilátor
typ RVI 1250
Q = 9,8 m3.s-1
∆pcv = 11600 Pa
Motor 160 kW, 3x400 V
n=1680 ot/min
oběžné kolo 8N
provedení P 90o
hmotnost 2021 kg
Sekundární ventilátor
typ RVI 1250
Q = 13 m3.s-1
∆pcv = 7600 Pa
Motor 132 kW, 3x400 V
n=1460 ot/min
oběžné kolo 8N
provedení L 45o
hmotnost 1947 kg
Recirkulační ventilátor
typ RVP 1250
Q = 13,5 m3.s-1
∆pcv = 13690 Pa
Motor 300 kW, 6kV
n=2850 ot/min
provedení P 45o
Najížděcí ventilátor
typ RVP 1250
Q = 1,7 m3.s-1
∆pcv = 1814 Pa
Motor 7,5 kW, 3x400V, 50 Hz
n=2920 ot/min
provedení P 45o
Médium | Vzduch
Provozní tlak | +/- 2,0 kPa
Provozní teplota | 420 oC
Spirálový dopravník SPD 1.1
Délka čelo/čelo | 7000 mm
Průměr šnekovnic | 280 mm
Sklon dopravníku | 0o
Dopravní výkon | 12 m3/h
Plnění dopravníku | ze zásobníku 151
Výpad dopravníku | 1x do spiralového dopravníku
Konec šneku | úchyt pro indukční čidlo otáčení
Ložiska | zvenku, mimo těleso dopravníku
Pohon | 7,5 kW na straně vpádu
Počet otáček
Příslušenství
Snímač otáček indukční, M18 x 1, 3-vodič, svorkovatelný konektor, 24 V
Spirálový dopravník SPD 1.2
Délka čelo/čelo | 9200 mm
Průměr šnekovnic | 280 mm
Sklon dopravníku | 0o
Dopravní výkon | 12 m3/h
Plnění dopravníku | z dopravníku SPD 1.1
Výpad dopravníku | 1x do řetězového dopravníku
Konec šneku | úchyt pro indkuční čidlo otáčení
Ložiska | zvenku, mimo těleso dopravníku
Pohon | 7,5 kW na straně vpádu
Počet otáček
Příslušenství
Snímač otáček indukční, M18 x 1, 3-vodič, svorkovatelný konektor, 24 V
Šnekové dno
vyhrnovací šnekové dno DSD1, DSD2
Délka čelo/čelo | 4000 mm
Průměr šnekovnic | 350 mm
Sklon dopravníku | 0o
Dopravní výkon | 20 m3/h
Plnění dopravníku | ze zásobníku uhlí
Výpad dopravníku | 1x do spiralových dopravníku SPD 2
Konec šneku | úchyt pro indukční čidlo otáčení
Ložiska | zvenku, mimo těleso dopravníku
Pohon | 2x 1,5 kW
Počet otáček | cca 15 ot./min
Příslušenství
Snímač otáček indukční, M18 x 1, 3-vodič, svorkovatelný konektor, 24 V
Spirálový dopravník SPD 2.1 a 2.2
Délka čelo/čelo | 6270 mm
Průměr šnekovnic | 380 mm
Sklon dopravníku | 20 o
Dopravní výkon | 12 m3/h
Plnění dopravníku | z dopravníku SPD 1.1
Výpad dopravníku | 1x do řetězoveho dopravníku
Konec šneku | úchyt pro indukční čidlo otáčení
Ložiska | zvenku, mimo těleso dopravníku
Pohon | 7,5 kW na straně vpádu
Počet otáček
Příslušenství
Snímač otáček indukční, M18 x 1, 3-vodič, svorkovatelný konektor, 24 V
Spirálový dopravník RLN 180 levý, pravý
Délka čelo/čelo | 4044 mm
Průměr šnekovnic | 219 mm
Natočení dopravníku | 8,5o
Sklon dopravníku | 0o
Dopravní výkon | 8,3 m3/h
Plnění dopravníku | z výsypky II. tahu
Výpad dopravníku | do násypky kotle
Pohon | 7,5 kW na straně vpádu
Počet otáček
Kladivový drtič
KMR 2142
Průměr rotoru | 800 mm
Šířka rotoru | 400 mm
Drtící výkon | 8 t/h, špičkově až 16 t/h
Plnění drtiče | z dopravníku SPD 2
Výpad drtiče | do řetězového dopravníku
Ložiska | zvenku, mimo skříň drtiče
Pohon | 37 kW
Počet otáček | 1480 ot./min
Hmotnost | 4130 kg
Příslušenství
Snímač otáček indukční, M18 x 1, 3-vodič, svorkovatelný konektor, 24 V
Redler RD3
Řetězový dopravník RD 3.1 a RD 3.2
Délka vodorovné části | 3000 mm
Délka šikmé části | 21000 mm
Sklon dopravníku | 26o
Dopravní výkon | 24 m3/h
Plnění dopravníku | z drtiče
Výpad dopravníku | do řetězového dopravníku RD4
Dopravní řetěz | kovaný 142x50x19
Výška hrabla | 110 mm
Ložizska | zvenku, mimo těleso dopravníku
Pohon | 11,0 kW na straně výpadu
Dopravní rychlost | 0,4 m/s
Příslušenství
Snímač otáček indukční, M18 x 1, 3-vodič, svorkovatelný konektor, 24 V
Redler RD4
Řetězový dopravník RD 4.1 a RD 4.2
Délka | 9500 mm
Dopravní výkon | 24 m3/h
Plnění dopravníku | z Redleru 3
Výpad dopravníku | 2x do provozního zásobníku
Dopravní řetěz | kovaný 142x50x19
Výška hrabla | 110 mm
Ložizska | zvenku, mimo těleso dopravníku
Pohon | 5,5 kW na straně výpadu
Dopravní rychlost | 0,45 m/s
Příslušenství
Snímač otáček indukční, M18 x 1, 3-vodič, svorkovatelný konektor, 24 V
Spirálový dopravník SPD3
SPD 3.1, SPD 3.2, SPD 3.3, SPD 3.4
Délka čelo/čelo | 2360 mm
Průměr šnekovnic | 380 mm
Sklon dopravníku | 0o
Dopravní výkon | 12 m3/h
Plnění dopravníku | z provozního zásobníku
Výpad dopravníku | do svodek kotle K14
Pohon | 4,0 kW na straně vpádu
Počet otáček
Příslušenství
Snímač otáček indukční, M18 x 1, 3-vodič, svorkovatelný konektor, 24 V
Podtlakový filtr F3
HFW 12-24.8 EX
Filtrační plocha | 12 M2
Dopravní výkon ventilátoru | 1000 M3/H
Tlaková odolnost | -25 kPa
Množství tlakového vzduchu pro regeneraci | 6 Nm3/h; 0,6 MPa
Tlumič hluku | do 85 dB
Ventilátor | 2,2 kW / zóna 22
Rotační podavač | 0,55 kW / zóna 22
Řídící jednotka | 50W/230V / zóna 22
Detektor plynů
OLCT 100XP
Displej | LCD
Měření | nepřetržité
Vizuální poplach | Ano
Zvukový poplach | Ano
2 proplachová relé | Ano
Odporové zatížení | 2A MAX (230 V AC nebo 24 V DC
Napájení | 115 V nebo 230 V AC / DC 24 V DC
Krytí | IP 66
Hmotnost | 1750kg
Provozní zásobník paliva
Celkové vnější rozměry celého zásobníku | 6450 x 2070 x 3910 mm
Celkové vnější rozměry výsypky | 1619 x 1465 x 1250 mm
Celkové vnější rozměry hlavní nádoby | 6450 x 2070 x 2660 mm
Barva RAL7035, systém AMERCOAT - Amerlock, 0,290 mm
Hmotnost nádoby s vrchlíkem | 4331 kg
Hmotnost jedné výsypky | 454 kg
Nádrž LTO
rozměry viz tabulka níže
Rotační podavače NW 180
Rotační podavače s motorem a převodovkou
rozměry | 630x300x370 mm
výkon | 200 kg/h
otáčky | 24 ot./min
napětí | 400 V
frekvence | 50 Hz
výkon elektromotoru | 0,37 kW
teplota dopravované látky max. 190oC
dopravovaná látka: popílek
Chlazený šnekový dopravník
Šnekový dopravník s chlazeným pláštěm a hřídelí, zpětná klapka se závažím na výstupu
581mm/273mm, 3 ot/min, L=4,4m; 600kg/h; 400V, 50Hz, 1,5 kW
vstup/výstup 2800mm, max. rozměry: 1375x4399mm, chladící voda DN25,klapka, dopravovaná látka: popel, teplota popele max.850°C,
Hrdlo H1=DN 200
Hrdlo H2=DN 200
Hrdlo H3-H6=DN 25, PN 40
Materiálové provedení:
šnekovnice - 16Mo3, vnitřní vana - S355J2H, vnější vana - S235JRH, horní kryty - S235JR, hrdla popel - S355J2H, hrdla voda - S235JRH
Chlazený šnekový dopravník
Žlabový šnekový dopravník s chlazeným pláštěm a hřídelí
457mm/273mm, 12 ot/min, L=10,0m; 4500kg/h; 400V, 50Hz, 2,2kW
vstup/výstup max.8350mm, max. rozměry: 1350x10000mm, chladící voda DN25, dopravovaná látka: popel, teplota popele max.280°C,
Hrdlo H1=DN 200
Hrdlo H2=DN 200
Hrdlo H3-H6=DN 25, PN 40
Materiálové provedení:
šnekovnice - 16Mo3, vnitřní vana - S355J2H, vnější vana - S235JRH, horní kryty - S235JR, hrdla popel - S355J2H, hrdla voda - S235JRH
Příslušenství
snímač otáček, čistící otvor - 2x, revizní otvor - 1x
Lomený řetězový dopravník 9"
Řetězový dopravník typu redler, lomený v úhlech 50°/50° s hnací stanicí v horní poloze
9"=240mm,4500kg/h, celková délka L=16m; 0,08m/s; 400V, 50Hz, 2,2kW, teplota dopravované látky max.80°C, dopravovaná látka: ložový popel
Materiálové provedení:
podlahy, bočnice, výztuhy - S235JR+N, horní kryty - S235JRC+N, hnací hřídel - S355J2+AR, hlavní řetěz - 16MnCr5
Příslušenství
Motorová konzola s posuvným rámem, snímač otáček, čistící otvor - 2x, revizní otvor - 1x
ŘETĚZOVÝ DOPRAVNÍK 9"
Řetězový dopravník typu redler s hnací stanicí u výstupního hrdla
9"=240mm, 4500 kg/h, celková délka L=43,7m; 0,08m/s; 400V, 50Hz, 4,0kW, teplota dopravované látky max.80°C, dopravovaná látka: ložový popel
Materiálové provedení:
podlahy, bočnice, výztuhy - S235JR+N, horní kryty - S235JRC+N, hnací hřídel - S355J2+AR, hlavní řetěz - 16MnCr5
Příslušenství
Motorová konzola s posuvným rámem, snímač otáček, čistící otvor - 2x, revizní otvor - 1x

## RCV
Recirkulační ventilátor
typ RVP 1250
Q = 13,5 m3.s-1
∆pcv = 13690 Pa
Motor 300 kW, 6kV
n=2850 ot/min
provedení P 45o

## KV
Kouřový ventilátor
(14V001)
Kouřový ventilátor slouží primárně k provozu kotle K14 a dále slouží k překonání tlakové ztráty technologie odsíření. Regulace průtoku a tlaku spalin je řešena změnou otáček kouřového ventilátoru a změnou pozice regulační klapy umístěné na vstupní přírubě ventilátoru. Ventilátor je umístěn na odvodu odsířených a odprášených spalin z tkaninového filtru a navazuje na ně potrubí kouřovodu Ø 1 800 mm.
Parametry ventilátoru:
Typ | Radiální ventilátor 5731 CHS SWSI D 1750
Výrobce | CLARAGE TURBO TECHNOLOGY a.s
Jmenovitá dopravní výška, pj. (MPa, m): | P jmenov. = 3,4 kPa, h = 0,034 m
Jmenovitá účinnost ventilátoru: | η= 86 %
Jmenovitý výkon elektromotoru: | P = 450 kW, krytí IM 1001/IP55/IC416
Výrobce elektromotoru | CAG Electric Machinery HJK355C-4
Jmenovité napětí elektromotoru | 6 kV / 3 × fáze
Izolační třída motoru | F / 80 K
Max. napájecí frekvence elektromotoru | 50 Hz
Napájení | Rozvaděč
Frekvenční měnič | S02HTC10 GU010
Jmenovité otáčky elektromotoru | n = 1485 ot/min.
Rozsah provozních otáček soustrojí: | n = 725 ÷ 1660 ot/min.
Pracovní rozsah teplot vzdušiny: | t = -20 °C ÷ 200 °C
Materiál:
| - oběžné kolo: | ASTM A-514S
| - náboj OK: | SAE 1026
| - hřídel: | SAE 1045
| - skříň: | ASTM A-36 (11 375)
| - stolička: | ASTM A-36 (11375)
Statický tlak celkem (maximální): | 8 600 Pa při T = 125 °C
Statický tlak celkem (minimální): | 2 070 Pa při T = 160 °C
Maximální tlakové ztráty jednotky odsíření
včetně kouřovodů: | 8 550 Pa
Vstupní příruba: | přes kompenzátor je připojen kouřovod z výstupu tkaninového filtru
Výstupní příruba: | přes kompenzátor je připojen kouřovod vedoucí do komína ZL1