## 145_ENE_fasáda M10 (hidden)
Inventarizace 3/2022 - aktualizace rozpočtu - navýšení cen ext. dodavatelů o 10% (dle nynějšího vývoje), realizace ve 2023 | [10 empty] | Původní rozpočet 13/2020
Synthesia a.s. | [9 empty] | 6100/5 | Synthesia a.s. | [9 empty] | 6100/5
Rozpočet opravy | [6 empty] | Počet listů | 1 | List číslo | 1 | Rozpočet opravy | [6 empty] | Počet listů | 1 | List číslo | 1
Druh opravy | [5 empty] | Poziční č. | Budova | Patro | Pořadové |  | Druh opravy | [5 empty] | Poziční č. | Budova | Patro | Pořadové
|  | Oprava fasády - vodojem |  |  |  |  | M 10 | - | číslo | 145 |  |  | Oprava fasády - vodojem |  |  |  |  | M 10 | - | číslo | 145
Rozměr (mm) |  |  | Hmotnost (kg) | Materiál | Termín plánovaný | Termín odsouhlasený |  |  | Zakázkové číslo |  | Rozměr (mm) |  |  | Hmotnost (kg) | Materiál | Termín plánovaný | Termín odsouhlasený |  |  | Zakázkové číslo
- |  |  | - | - | 2023 | [5 empty] | - |  |  | - | - | 2023
|  | ROZPIS OPRAVY - specifikace | [10 empty] | ROZPIS OPRAVY - specifikace
[9 empty] | Výměra | Cena | [9 empty] | Výměra | Cena
| 1. | Montáž a demontáž lešení prostorového | [6 empty] | 4800 m3 | 633600 |  | 1. | Montáž a demontáž lešení prostorového | [6 empty] | 4800 m3 | 576000
| 2. | Otryskání povrchu žb konstrukcí tlakovou vodou | [6 empty] | 1400 m2 | 154000 |  | 2. | Otryskání povrchu žb konstrukcí tlakovou vodou | [6 empty] | 1400 m2 | 140000
| 3. | Reprofilace poškozených částí žb konstrukce | [6 empty] | 1 kmpl | 385000 |  | 3. | Reprofilace poškozených částí žb konstrukce | [6 empty] | 1 kmpl | 350000
| 4. | Nátěr žb konstrukce penetrací a fasádní barvou (1+2) | [6 empty] | 1400 m2 | 231000 |  | 4. | Nátěr žb konstrukce penetrací a fasádní barvou (1+2) | [6 empty] | 1400 m2 | 210000
| 5. | Výměna oken a dveří | [6 empty] | 1 kmpl | 88000 |  | 5. | Výměna oken a dveří | [6 empty] | 1 kmpl | 80000
| 6. | Opískování a nátěr technologického potrubí a zábradlí | [6 empty] | 140 m2 | 132000 |  | 6. | Opískování a nátěr technologického potrubí a zábradlí | [6 empty] | 140 m2 | 120000
| 7. | Provedení obnovovacího nátěru plechové střešní krytiny | [6 empty] | 70 m2 | 55000 |  | 7. | Provedení obnovovacího nátěru plechové střešní krytiny | [6 empty] | 70 m2 | 50000
| 8. | VRN | [6 empty] | 6.5% | 110000 |  | 8. | VRN | [6 empty] | 6.5% | 100000
[7 empty] | cena celkem: |  | 1788600 | [8 empty] | cena celkem: |  | 1626000
|  | Vypracoval : T.Čepčář 21.1.2021 | [10 empty] | Vypracoval : T.Čepčář 21.1.2021
Inventarizace 3/2021: beze změny, realizace ve 2023
Inventarizace 6/2021: beze změny proti inventarizaci 3/2021, realizace ve 2023
Inventarizace 9/2021: beze změny proti inventarizaci 6/2021, realizace ve 2023
Inventarizace 11/2021: beze změny proti inventarizaci 9/2021, realizace ve 2023
Inventarizace 12/2021: realizace ve 2023

## Protipož. dveře a vrata
[15 empty] | Detail | [5 empty] | Rozdíl
Synthesia, a.s. | [9 empty] | 6100/5 |  |  |  |  | Lešení |  | 4500 | m2 |  | 750000 | -294000
Objednávka opravy | [6 empty] | Počet listů | 1 | List číslo | 1 | PAB-87020-RY05 - STA - SKLAD_ZAKLAD |  |  |  | 941 94-0032.RAC | Lešení lehké fasádní, š. 1 m, výška do 30 m | 4500 | m2 | 232 | 1044000
Druh opravy | Název zařízení |  |  |  |  | Poziční č. | Budova | Patro | Pořadové | 4 |  |  |  |  | Sanace železobetonové konstrukce |  | 300 | m2 |  | 1500000 | 751650
Stavba | Výměna protipož. dveří v 1.NP, 2.NP a 3.NP | [5 empty] | Ry 05 |  | číslo | [5 empty] | 289 90-2111.R00 | Otlučení nebo odsekání omítek stěn | 300 | m2 | 548 | 164400
Rozměr (mm) |  |  | Hmotnost (kg) | Materiál | Termín plánovaný | Termín odsouhlasený |  | Zakázkové číslo | [6 empty] | 612 43-4193.R00 | Omítkový sanační systém Ceresit,vnitřní,3vrst. | 300 | m2 | 1696 | 508800
- |  |  | - |  | 2027-02-26 |  |  | 870100175928 | [6 empty] | 783 89-3282.R00 | Nátěr sanační vlhkého zdiva Navom 2 PPV dvojnásob. | 300 | m2 | 250.5 | 75150
|  | Rozpis opravy | [8 empty] | počet, výměra | MJ | cena/MJ | cena celkem | [5 empty] | 748350
[15 empty] | Oprava omítek (očištění, otlučení, penetrace, nové omítky..) |  | 1500 | m2 |  | 1000000 | -878750
[15 empty] | 978 30-0020.RA0 | Otlučení vnějších omítek stěn vápenocem.100 % | 1500 | m2 | 196 | 294000
| 1. | Č. 1 - Výměna protipožárních dveří včetně zárubně | [12 empty] | 602 01-1112.RT5 | Omítka jádrová Cemix 082, ručně | 1500 | m2 | 359.5 | 539250
|  | 1.NP u výtahu | [12 empty] | 622 47-4212.R00 | Omítka vnější štuková ze SMS,Cemix,2.vrst,slož.1-2 | 1500 | m2 | 514 | 771000
|  | Typové označení CHÚC-A EI30DP3-SC ; odolnost EW 15 DP1 | [12 empty] | 622 48-1211.R00 | Montáž výztužné sítě(perlinky)do stěrky-vněj.stěny | 1500 | m2 | 183 | 274500
|  | Rozměr stávajících dveří 900mm x 1970mm - P | [17 empty] | 1878750
|  | Dodávka a montáž samozavírače, včetně seřízení | [12 empty] | Oprava cihelného zdiva a spárování |  | 1000 | m2 |  | 500000 | #REF!
|  | Dodávka protipožárních těsnících pásek do dveří, včetně instalace | [12 empty] | 627 45-1641.RT2 | Oprava spárování cihelného zdiva stěn, pl. do 40 % | 1000 | m2 | 180 | 180000
|  | Nalepení štítků na protipožární dveře o provedené kontrole, včetně protokolu požárně bezp. zařízení | [8 empty] | 1 | kpl |  | 0 | 962 03-2231.R00 | Bourání zdiva z cihel pálených na MVC | 20 | m3 | 807 | 16140
|  | Přesun, odvoz a likvidace odpadu | [12 empty] | 311 23-1114.RT2 | Zdivo nosné cihelné z CP 29 P15 na MVC 2,5 | 20 | m3 | 4335 | 86700
|  | Přesun hmot, úklid, odvoz a likvidace odpadu* | [12 empty] | 783 27-1002.R00 | Nátěr polyuretanový kovových konstr. 1+ 3x email | 500 | m2 | 424.5 | 212250
|  | * pro všechny položky | [8 empty] | 1 | kpl |  | 0
212250
[15 empty] | Oprava dveří a vrat |  | 12 | ks |  | 550000 | -6157.7
| 2. | Č. 6 - Výměna protipožárních dveří včetně zárubně | [13 empty] | Výměna vrat | 90.3 | m2 | 6159 | 556157.7 |  | odhad vytvořen dle VR-00005831/20/OHM/12, cena za vrata rozměru 2,3*2,4 - 34 tis = 6 159 Kč/m2
|  | 2.NP u výtahu | [17 empty] | 556157.7
|  | Typové označení CHÚC-A EI30DP3-SC ; odolnost EW 15 DP1 | [12 empty] | 764 90-0050.RA0 | Demontáž oplechování parapetů | 225 | bm | 57.7 | 12982.5
|  | Rozměr stávajících dveří 900mm x 1970mm - P | [12 empty] | 968 07-2357.R00 | Vybourání kovových rámů oken zdvojených nad 4 m2 | 202.5 | m2 | 208 | 42120
Dodávka a montáž samozavírače, včetně seřízení
Dodávka protipožárních těsnících pásek do dveří, včetně instalace
|  | Nalepení štítků na protipožární dveře o provedené kontrole, včetně protokolu požárně bezp. zařízení | [8 empty] | 1 | kpl |  | 0
Přesun, odvoz a likvidace odpadu
Přesun hmot, úklid, odvoz a likvidace odpadu*
|  | * pro všechny položky | [8 empty] | 1 | kpl |  | 0
55102.5
| 3. | Č. 11 - Výměna protipožárních dveří včetně zárubně
3.NP u výtahu
Typové označení CHÚC-A EI30DP3-SC ; odolnost EW 15 DP1
Rozměr stávajících dveří 900mm x 1970mm - P
Dodávka a montáž samozavírače, včetně seřízení
Dodávka protipožárních těsnících pásek do dveří, včetně instalace
|  | Nalepení štítků na protipožární dveře o provedené kontrole, včetně protokolu požárně bezp. zařízení | [8 empty] | 1 | kpl |  | 0
Přesun, odvoz a likvidace odpadu
Přesun hmot, úklid, odvoz a likvidace odpadu*
|  | * pro všechny položky | [8 empty] | 1 | kpl |  | 0
Pozn.: Nutná prohlídka staveniště
Termín realizace dle dohody, předání do 26.02. 2027
|  | Zhotovitel je od doby vzniku odpadu do okamžiku jeho odstranění původcem odpadu ve smyslu zákona č.185/2001 Sb. v platném znění. Zhotovitel je povinen tento odpad na své náklady odstranit. | [11 empty] | 0
Bez provedené prohlídky může být cenová nabídka uchazeče vyřazena z výběrového řízení.
Uchazeč VŘ si může po předchozí tel. dohodě sjednat prohlídku v době od 8:00 do 13:00.
Pavel Sýkora
Mechanik stavební SBU Organická chemie + Pigmenty a Barviva
Synthesia a.s Pardubice - Semtín
tel. +420 466 824 806
| info. | mob. +420 724 401 562

## 149_PaB_ budova Ry62a (hidden)
Inventarizace 3/2022: realizace 2022, Níže zadání do výběrového řízení | [11 empty] | Inventarizace 9/2021: Snížení rozsahu akce (nebude realizována opr. fasády, soc. zař. a šaten), rok realizace beze změny, tj. 2022 | [10 empty] | Inventarizace 3/2021: Podrobnější specifikace opravy v detailu rozpočtu (bod 11+12), rok realizace beze změny, tj. 2022 | [10 empty] | Původní rozpočet 13/2020
Synthesia a.s. | [9 empty] | 6100/5 |  | Inventarizace 11/2021: beze změny proti inventarizaci 9/2021, realizace ve 2022
Objednávka opravy | [6 empty] | Počet listů | 1 | List číslo | 1 |  | Inventarizace 12/2021: realizace ve 2022
Druh opravy | Název zařízení |  |  |  |  | Poziční č. | Budova | Patro | Pořadové | 1
Stavba | Nástavby - fasáda - P/89/2022/PaB | [5 empty] | Ry 62a | 4 | číslo |  |  | Synthesia a.s. | [9 empty] | 6100/5 | Synthesia a.s. | [9 empty] | 6100/5 | Synthesia a.s. | [9 empty] | 6100/5
Rozměr (mm) |  |  | Hmotnost (kg) | Materiál | Termín plánovaný | Termín odsouhlasený |  |  | Zakázkové číslo |  |  | Rozpočet opravy | [6 empty] | Počet listů | 1 | List číslo | 1 | Rozpočet opravy | [6 empty] | Počet listů | 1 | List číslo | 1 | Rozpočet opravy | [6 empty] | Počet listů | 1 | List číslo | 1
viz rozpis |  |  | - | viz | 2022-09-07 |  |  | 870000070118 |  |  |  | Druh opravy | [5 empty] | Poziční č. | Budova | Patro | Pořadové |  | Druh opravy | [5 empty] | Poziční č. | Budova | Patro | Pořadové |  | Druh opravy | [5 empty] | Poziční č. | Budova | Patro | Pořadové
Profese/subd. | Poř.č. | Rozpis opravy | [11 empty] | Oprava budovy |  |  |  |  | Ry 62a | - | číslo | 149 |  |  | Oprava budovy |  |  |  |  | Ry 62a | - | číslo | 149 |  |  | Oprava budovy |  |  |  |  | Ry 62a | - | číslo | 149
[12 empty] | Rozměr (mm) |  |  | Hmotnost (kg) | Materiál | Termín plánovaný | Termín odsouhlasený |  |  | Zakázkové číslo |  | Rozměr (mm) |  |  | Hmotnost (kg) | Materiál | Termín plánovaný | Termín odsouhlasený |  |  | Zakázkové číslo |  | Rozměr (mm) |  |  | Hmotnost (kg) | Materiál | Termín plánovaný | Termín odsouhlasený |  |  | Zakázkové číslo
STA | 1 | Oprava fasády, omítek, nátěry, klempířské prvky - nástavba | [8 empty] | k bodu 1 | - |  |  | - | - | 2022 | [5 empty] | - |  |  | - | - | 2022 | [5 empty] | - |  |  | - | - | 2022
celková plocha k opravě 255 m2
|  | pomocné lešení | [11 empty] | ROZPIS OPRAVY - specifikace | [10 empty] | ROZPIS OPRAVY - specifikace | [10 empty] | ROZPIS OPRAVY - specifikace
drobné opravy trhlin a nerovností vnějších omítek
|  | celoplošná penetrace | [18 empty] | Počet, Výměra | Cena | [9 empty] | Počet, Výměra | Cena | [9 empty] | Počet, Výměra | Cena
|  | dvojnásobný fasádní akrylátový nátěr dle vzorníku Barlet RB 8038 | [10 empty] | 1 | Oprava střešní nástavby - 2 x | [9 empty] | 1 | Oprava střešní nástavby - 2 x | [9 empty] | 1 | Oprava střešní nástavby - 2 x
|  | nátěr klempířských prvků - plocha 6,4 m2 S 1+2 | [11 empty] | výměny výplní otvorů - okna ( rozm. 1100x2300 - 12 ks), dveře(800x2000 -2 ks) | [6 empty] | 32 m2 | 170000 |  |  | výměny výplní otvorů - okna ( rozm. 1100x2300 - 12 ks), dveře(800x2000 -2 ks) | [6 empty] | 32 m2 | 170000 |  |  | výměny výplní otvorů - okna ( rozm. 1100x2300 - 12 ks), dveře(800x2000 -2 ks) | [6 empty] | 32 m2 | 170000
|  | oprava 2 ks ocelových dveří 2000/800 vč. nátěru | [11 empty] | oprava střechy, klempiřských prvků atd. | [6 empty] | 135 m2 | 185000 |  |  | oprava střechy, klempiřských prvků atd. | [6 empty] | 135 m2 | 185000 |  |  | oprava střechy, klempiřských prvků atd. | [6 empty] | 135 m2 | 185000
|  | úklid pracoviště | [11 empty] | oprava fasády, omítek, nátěry, klempířské prvky atd.. | [6 empty] | 255 m2 | 175000 |  |  | oprava fasády, omítek, nátěry, klempířské prvky atd.. | [6 empty] | 255 m2 | 175000 |  |  | oprava fasády, omítek, nátěry, klempířské prvky atd.. | [6 empty] | 255 m2 | 175000
Objednávka opravy | [6 empty] | Počet listů | 1 | List číslo | 1 |  |  | 2 | Oprava střechy - sanační nátěr stávající krytiny a klempířských prvků. | [6 empty] | 1154 m2 | 260000 |  | 2 | Oprava střechy - sanační nátěr stávající krytiny a klempířských prvků. | [6 empty] | 1154 m2 | 260000 |  | 2 | Oprava střechy - sanační nátěr stávající krytiny atd. | [6 empty] | 1154 m2 | 260000
Druh opravy | Název zařízení |  |  |  |  | Poziční č. | Budova | Patro | Pořadové | 2 |  |  | 3 | Oprava požárních nouzových východů - (balkony, žebříky) | [6 empty] | 65 m2 | 350000 |  | 3 | Oprava požárních nouzových východů - (balkony, žebříky) | [6 empty] | 65 m2 | 350000 |  | 3 | Oprava požárních nouzových východů - (balkony, žebříky) | [6 empty] | 65 m2 | 350000
Stavba | Oprava střechy - P/89/2022/PaB | [5 empty] | Ry 62a | 4 | číslo |  |  |  | 4 | Výměny oken - rozměry : | [9 empty] | 4 | Výměny oken - rozměry : | [9 empty] | 4 | Výměny oken - rozměry :
Rozměr (mm) |  |  | Hmotnost (kg) | Materiál | Termín plánovaný | Termín odsouhlasený |  |  | Zakázkové číslo |  |  |  |  | 3000 x 5200 - 16 ks | [6 empty] | 250 m2 | 900000 |  |  | 3000 x 5200 - 16 ks | [6 empty] | 250 m2 | 900000 |  |  | 3000 x 5200 - 16 ks | [6 empty] | 250 m2 | 900000
viz rozpis |  |  | - | viz | 2022-08-31 |  |  | 870000070118 | [5 empty] | 2300 x 1700 - 12 ks | [6 empty] | 47 m2 | 220000 |  |  | 2300 x 1700 - 12 ks | [6 empty] | 47 m2 | 220000 |  |  | 2300 x 1700 - 12 ks | [6 empty] | 47 m2 | 220000
Profese/subd. | Poř.č. | Rozpis opravy | [11 empty] | 1800 x 2800 - 3 ks - nouzové východy | [6 empty] | 15 m2 | 100000 |  |  | 1800 x 2800 - 3 ks - nouzové východy | [6 empty] | 15 m2 | 100000 |  |  | 1800 x 2800 - 3 ks - nouzové východy | [6 empty] | 15 m2 | 100000
[14 empty] | 800 x 5500 - 14 ks | [6 empty] | 62 m2 | 300000 |  |  | 800 x 5500 - 14 ks | [6 empty] | 62 m2 | 300000 |  |  | 800 x 5500 - 14 ks | [6 empty] | 62 m2 | 300000
STA |  | Oprava střechy | [11 empty] | 1600x 1500 - 6 ks | [6 empty] | 15 m2 | 100000 |  |  | 1600x 1500 - 6 ks | [6 empty] | 15 m2 | 100000 |  |  | 1600x 1500 - 6 ks | [6 empty] | 15 m2 | 100000
|  | výměra k opravě plochá střecha 135 + 1154 m2 | [8 empty] | 135 m2 k bodu 1 1154 m2 k bodu 2 |  |  | 1200 x 5500 - 2 ks | [6 empty] | 13 m2 | 70000 |  |  | 1200 x 5500 - 2 ks | [6 empty] | 13 m2 | 70000 |  |  | 1200 x 5500 - 2 ks | [6 empty] | 13 m2 | 70000
|  | dvojnásobný sanační nátěr střešní krytiny a klempířských prvků | [10 empty] | 5 | Opravy nátěrů ocelových stavebních konstrukcí | [6 empty] | 35 m2 | 20000 |  | 5 | Opravy nátěrů ocelových stavebních konstrukcí | [6 empty] | 35 m2 | 20000 |  | 5 | Opravy nátěrů ocelových stavebních konstrukcí | [6 empty] | 35 m2 | 20000
|  | materiál - Sanakryl Top šedý | [10 empty] | 6 | Opravy zapuštěných sklepních světlíků do suterénu budovy - sanace | [6 empty] | 65 m2 | 300000 |  | 6 | Opravy zapuštěných sklepních světlíků do suterénu budovy - sanace | [6 empty] | 65 m2 | 300000 |  | 6 | Opravy zapuštěných sklepních světlíků do suterénu budovy - sanace | [6 empty] | 65 m2 | 300000
[24 empty] | 7 | Oprava fasády budovy - lešení, omítky, penetrace, 3 x fasádní nátěr | [6 empty] | 1848 m2 | 1800000 |  | 7 | Oprava fasády budovy - lešení, omítky, penetrace, 3 x fasádní nátěr | [6 empty] | 1848 m2 | 1800000
Objednávka opravy | [6 empty] | Počet listů | 1 | List číslo | 1 | [14 empty] | opravy klempířských prvků - patrapety atd. | [6 empty] | 164 m2 | 150000 |  |  | opravy klempířských prvků - patrapety atd. | [6 empty] | 164 m2 | 150000
Druh opravy | Název zařízení |  |  |  |  | Poziční č. | Budova | Patro | Pořadové | 3 | [13 empty] | 8 | Oprava soc. zařízení WC - 1,2,3 patro | [6 empty] | kpt | 750000 |  | 8 | Oprava soc. zařízení WC - 1,2,3 patro | [6 empty] | kpt | 750000
Stavba | Nouzové východy - P/89/2022/PaB | [5 empty] | Ry 62a | 0-3 | číslo | [14 empty] | 9 | Oprava šaten 1 patro | [6 empty] | kpt | 300000 |  | 9 | Oprava šaten 1 patro | [6 empty] | kpt | 300000
Rozměr (mm) |  |  | Hmotnost (kg) | Materiál | Termín plánovaný | Termín odsouhlasený |  |  | Zakázkové číslo |  |  |  | 7 | Oprava chodby - 2 a 3 patro - výměna PVC | [6 empty] | 285 m2 | 250000 |  | 10 | Oprava chodby - 2 a 3 patro | [6 empty] | 285 m2 | 250000 |  | 10 | Oprava chodby - 2 .3patro | [6 empty] | 285 m2 | 250000
viz rozpis |  |  | - | viz | 2022-09-07 |  |  | 870000070118 |  |  |  |  | 8 | Malířské práce - chodby, soc. zařízení | [6 empty] | 2000 m2 | 200000
Profese/subd. | Poř.č. | Rozpis opravy | [10 empty] | 9 | Oprava rozvodů vody a topení dle poškození, chemické čištění potrubí | [6 empty] | kpt | 150000 |  | 11 | Oprava rozvodů vody a topení dle poškození, chemické čištění potrubí | [6 empty] | kpt | 150000 |  | 11 | Oprava rozvodů vody a topení dle poškození | [6 empty] | kpt | 400000
[13 empty] | 10 | Oprava výměníkové stanice, opravy prop.potrubí, chem.čištění, izolace… | [6 empty] | kpt | 250000 |  | 12 | Oprava výměníkové stanice, opravy prop.potrubí, chem.čištění , izolace… | [6 empty] | kpt | 250000
STA | 1 | Oprava požárních nouzových východů - balkony, žebříky celková plocha 65 m2 | [8 empty] | k bodu 3 |  |  | Rezerva | [7 empty] | 500000 |  |  | Rezerva | [7 empty] | 700000 |  |  | Rezerva | [7 empty] | 700000
| 2 | Opravy nátěrů ocelových stavební konstrukcí - zábradlí.. - celková plocha 35 m2 | [8 empty] | k bodu 5
Přípravné práce
Zajištění lešení pro opravy a nátěry OK NV v. 14 m. ( možnost plošiny)
Zakrytí fasády , výplní otvorů a přístupu do budovy plachtami
Otryskání povrchu pískováním na stupeň Sa 2,5, včetně ručního dočištění na stupeň St 2
Očištění povrchu tlakovou vodou na stupeň Sa 2,5, včetně ručního dočištění na stupeň St 2
Veškeré potřebné DMT prvků, podlahových roštů rozm. 1,4 x 2,95 m - 6 ks
Výměna stáv. podlahových roštů viz demontáž , včetně D+M nových spojovacích prvků
Nátěry :
Nátěr "pásový" štětcem 1 x 90 µm , místa očištěná až na kov
Samozákladující epoxidová barva
Nátěr 1 x samozákladující vysokosušinová epoxidová barva 90 µm
+ 1 x vrchní polyuretanový nátěr tl. 60 µm, barva šedá, RAL 7035
Nátěrový systém 2 x samozákladující vysokosušinová epoxidová barva ( 90 + 90 µm )
|  | + 1 x vrchní polyuretanový nátěr tl. 60 µm, barva šedá, RAL 7035 | [16 empty] | cena celkem: |  | 4500000 | [8 empty] | cena celkem: |  | 7500000 | [8 empty] | cena celkem: |  | 7500000
Objednávka opravy | [6 empty] | Počet listů | 1 | List číslo | 1 |  |  |  | Vypracoval : Daniel Smetánka | [10 empty] | Vypracoval : Daniel Smetánka | [10 empty] | Vypracoval : Daniel Smetánka
Druh opravy | Název zařízení |  |  |  |  | Poziční č. | Budova | Patro | Pořadové | 2
Stavba | Výměny oken - P/89/2022/PaB | [5 empty] | Ry 62a | 1,2,3 | číslo | [13 empty] | Inventarizace 6/2021: beze změny proti inventarizaci 3/2021
Rozměr (mm) |  |  | Hmotnost (kg) | Materiál | Termín plánovaný | Termín odsouhlasený |  |  | Zakázkové číslo
viz rozpis |  |  | - | viz | 2022-09-07 |  |  | 870000070118
Profese/subd. | Poř.č. | Rozpis opravy
STA |  | Výměna oken
Výměra:šířka/výška
|  | 5200 x 3000 - 15 ks + 1 ks okna bude součást stávajícího vjezdu do dílny - ve stáv.provedení | [8 empty] | k bodu 4
2300 x 1700 - 12 ks (u 6 ks dekoratívní sklo)
1800 x 2800- 3 ks - nouzové východy
| 1 | Rozpis prací výměry oken
zakrytí technického vybavení dílen a šaten
výměna parapetů ,venkovní část nové Lindap vitřní stavebně zapravit( bez parapetu).
odstranění skleněných výplní + rozřezání rámů oken ,likvidace
odvoz a likvidace starých oken
příprava otvoru pro osazení nových oken
zapravení a začištění ostění oken, parapetů
oprava maleb po výměně oken - plocha dle poškození
profil oken třídy A dle ČSN EN 12608
profil - typ.dle nabídky - min 73 mm
(zpevněný ocel. zinkovanými výztuhami),osazené celoobvodovým kováním
stardantní zasklení izol.dvojsklo U- 1,1 W/m2K
záruka min.5 let
otevírání a dělení oken bude upřesněno při prohlídce na místě
pomocné lešení dle uvážení firmy
úklid pracoviště
| pozn. | nutná prohlídka a zaměření před dodávkou oken
STA |  | Sklobetonová okna
Výměra:šířka/výška
5500 x 1200 - 2 ks
5500 x 800 - 14 ks
1600 x 1500 - 6 ks
|  | 2300 x 1100 - 12 ks | [8 empty] | k bodu 1 nástavba
1300 x 1100 - 1 ks
| 1 | Rozpis prací výměry sklobetonových oken ( Luxfery) - dle stávajícího provedení
zakrytí schodiště, střechy, zabezpečení vchodu do budovy..
výměna parapetů ,venkovní část nové Lindap vitřní stavebně zapravit( bez parapetu).
odvoz a likvidace luxférového zdiva a suti
příprava otvoru pro osazení nových sklobetonových oken do stáv. nosné ocel. konstrukce
oprava maleb po výměně oken - plocha dle poškození
sklobetonová okna budou opatřena větrací částí - plastové okna - dle stáv.proovedení
rozměr větracích plastových oken cca 600 x 400 mm - 32 ks
pomocné lešení dle uvážení firmy
úklid pracoviště
Objednávka opravy | [6 empty] | Počet listů | 1 | List číslo | 1
Druh opravy | Název zařízení |  |  |  |  | Poziční č. | Budova | Patro | Pořadové | 2
Stavba | Sanace - P/89/2022/PaB | [5 empty] | Ry 62a | -1 | číslo
Rozměr (mm) |  |  | Hmotnost (kg) | Materiál | Termín plánovaný | Termín odsouhlasený |  |  | Zakázkové číslo
viz rozpis |  |  | - | viz | 2022-09-07 |  |  | 870000070118
Profese/subd. | Poř.č. | Rozpis opravy
STA | 1 | Opravy - sanace žel.betonové konstrukce zapuštěných sklepních světlíků | [8 empty] | k bodu 6
celková plocha k opravě 65 m2 ( sanace na ploše cca 40% z cel. plochy ostatní cementové omítky)
pomocné lešení
odbourání veškerého nesoudržného betonu předpoklad 1-2 cm od původního profilu
celoplošné očištění betonové a ocelové konstrukce vodním paprskem
mechanické dočištění konstrukcí
opravy dle poškození sanace, cem. Omítky
očištění viditelných výztuží pasivací koroze MasterEmaco P 5000 - místně dle poškození
doplnění sanační malty MasterEmaco S488 ve vrstvě cca do 1,8 cm ( plocha viz odbourání)
natažení povrchu finální stěrkou MasterEmaco N305FC - celoplošně
celoplošný nátěr betonové konstrukce 2 x MasterProtect 320
Objednávka opravy | [6 empty] | Počet listů | 1 | List číslo | 1
Druh opravy | Název zařízení |  |  |  |  | Poziční č. | Budova | Patro | Pořadové | 2
Stavba | Výměna PVC - P/89/2022/PaB | [5 empty] | Ry 62a | 2.3 | číslo
Rozměr (mm) |  |  | Hmotnost (kg) | Materiál | Termín plánovaný | Termín odsouhlasený |  |  | Zakázkové číslo
viz rozpis |  |  | - | viz | 2022-09-07 |  |  | 870000070118
Profese/subd. | Poř.č. | Rozpis opravy
k bodu 7
STA | 1 | Oprava chodby 2 a 3 patro - výměna PVC
celkové plocha na výměnu stávajícího PVC 285 m2
demontáž stávajícího PVC
vyčištění podkladu
zhotovení celoplošné samonivelační stěrky
dodávka a montáž PVC Fatra - novoflor extra decor výběr dle vzorníku
výměna stávajícího soklu PVC
Objednávka opravy | [6 empty] | Počet listů | 1 | List číslo | 1
Druh opravy | Název zařízení |  |  |  |  | Poziční č. | Budova | Patro | Pořadové | 1
Stavba | Rozvody vody, VS - P/89/2022/PaB | [5 empty] | Ry 62a | -1 | číslo
Rozměr (mm) |  |  | Hmotnost (kg) | Materiál | Termín plánovaný | Termín odsouhlasený |  |  | Zakázkové číslo
viz rozpis |  |  | - | viz | 2022-09-07 |  |  | 870000070118
Profese/subd. | Poř.č. | Rozpis opravy
STA | 1 | Oprava výměníkové stanice, propojovacího potrubí, chemické čištění, izolace | [8 empty] | k bodu 10
demontáž stávajících rozvodů pr. 63 mm T+S vody - celková délka 53 m
demontáž stávajících nepoužívaných výměníků viz foto - odvoz na skládku Synt.
demontáž rozvodů hydrantové vody DN 100 cel. délka 16 m
zhotovéní nových rozvodů dle stávajícího provedení
celková délka 38 m potrubí PPR 63/8,6 PN 20, upevnění potrubí dle stáv.provedení
kolena 16 ks, vodovodní kulové ventily DN 63 - 6 ks , ostatní spojovací materiál
zhotovení rozvodu hydrantové vody ocel. potrubí DN 100 + výměna 2ks ventilu
nátěr potrubí , oprava upevnění potrubí dle stávajícího provedení
izolace potrubí - Mirelon
vyčištění 2 ks ohřívačů vody
výměna stávající izolace parních výměníků
pr. 1000 x 2500 mm, pr.1500 x 4500 mm, pr.600x 2500 - 2ks viz foto
| 2 | Oprava rozvodů vody a topení, chemické čištění potrubí | [8 empty] | k bodu 9
Výměna stávajících termohlavic a odvzd.ventilů dle rozpisu
3.p. 48 ks radiátorů - termohlavice + odvzdušňovací ventily, oprava stáv. ventilů.
2.p. 35 ks radiátorů - termohlavice, oprava stávajících ventilů
1.p. 35 ks radiátorů - termohlavice, oprav stávajících ventilů
příz. 15 ks radiátorů - termohlavice, oprav stávajících ventilů
chemické vyčištění rozvodů vody a topení celá budova ( nutno ocenit dle místní prohlídky)
| pozn. | Termín prohlídky oprav kdykoliv v pracovní době 6 - 14 hodin po tel.domluvě.
Zhotovitel je od doby vzniku odpadu do okamžiku jeho odstranění původcem odpadu ve smyslu
zákona č.185/2001 Sb. v platném znění.Zhotovitel je povinen tento odpad na své náklady odstranit.
Pozn.:Povinností zhotovitele je vybavení všech pracovníků ochrannými pracovními pomůckami
Všichni pracovníci
projdou před zahájením stavebních prací bezpečnostním školením na možná pracovní rizika vyplý-
vající z opravy za provozu výrobního zařízení.
| info. | Daniel Smetánka
Mechanik stavební SBU - PaB
Synthesia a.s Pardubice - Semtín
tel. 420 466 824 801
mobil. 420 724 401 419
Note on Y36: Vodickova Alena: stěny á 50 Kč/m2, sokly á 150 kč/m2

## 150_PaB_ budova Ry172 (hidden)
Inventarizace 3/2022: realizace 2022, Níže zadání do výběrového řízení
[12 empty] | Inventarizace 9/2021: Snížení rozsahu akce (nebude realizována opr. fasády, snížení hodnoty opr. potrubí vzduchotech.) | [10 empty] | Inventarizace 3/2021: Podrobnější specifikace opravy v detailu rozpočtu, rok realizace beze změny, tj. 2022 | [10 empty] | Původní rozpočet 13/2020
Synthesia a.s. | [9 empty] | 6100/5 |  |  | rok realizace beze změny, tj. 2022
Objednávka opravy | [6 empty] | Počet listů | 1 | List číslo | 1 |  | Inventarizace 11/2021: beze změny proti inventarizaci 9/2021, realizace ve 2022
Druh opravy | Název zařízení |  |  |  |  | Poziční č. | Budova | Patro | Pořadové | 3 |  | Inventarizace 12/2021: realizace ve 2022
Stavba | Oprava střechy - P/94/2022/PaB | [5 empty] | Ry 172 | 4 | číslo |  |  | Synthesia a.s. | [9 empty] | 6100/5 | Synthesia a.s. | [9 empty] | 6100/5 | Synthesia a.s. | [9 empty] | 6100/5
Rozměr (mm) |  |  | Hmotnost (kg) | Materiál | Termín plánovaný | Termín odsouhlasený |  |  | Zakázkové číslo |  |  | Rozpočet opravy | [6 empty] | Počet listů | 1 | List číslo | 1 | Rozpočet opravy | [6 empty] | Počet listů | 1 | List číslo | 1 | Rozpočet opravy | [6 empty] | Počet listů | 1 | List číslo | 1
viz rozpis |  |  | - | viz | 2022-08-31 |  |  | 870000070119 |  |  |  | Druh opravy | [5 empty] | Poziční č. | Budova | Patro | Pořadové |  | Druh opravy | [5 empty] | Poziční č. | Budova | Patro | Pořadové |  | Druh opravy | [5 empty] | Poziční č. | Budova | Patro | Pořadové
Profese/subd. | Poř.č. | Rozpis opravy | [11 empty] | Oprava budovy |  |  |  |  | Ry 172 | - | číslo | 150 |  |  | Oprava budovy |  |  |  |  | Ry 172 | - | číslo | 150 |  |  | Oprava budovy |  |  |  |  | Ry 172 | - | číslo | 150
[12 empty] | Rozměr (mm) |  |  | Hmotnost (kg) | Materiál | Termín plánovaný | Termín odsouhlasený |  |  | Zakázkové číslo |  | Rozměr (mm) |  |  | Hmotnost (kg) | Materiál | Termín plánovaný | Termín odsouhlasený |  |  | Zakázkové číslo |  | Rozměr (mm) |  |  | Hmotnost (kg) | Materiál | Termín plánovaný | Termín odsouhlasený |  |  | Zakázkové číslo
STA |  | Oprava střechy v. 17,3 m | [8 empty] | k bodu 1 | - |  |  | - | - | 2022 | [5 empty] | - |  |  | - | - | 2022 | [5 empty] | - |  |  | - | - | 2022
výměra k opravě - plochá střecha 885 m2 ( parametry proti stáv.stavu se nemění)
|  | demontáž stávající poškozené krytiny - PVC folie + geotextílie | [11 empty] | ROZPIS OPRAVY - specifikace | [10 empty] | ROZPIS OPRAVY - specifikace | [10 empty] | ROZPIS OPRAVY - specifikace
místní výřez nerovností na 2% z cel. plochy + úklid
|  | demontáž a po opravě střechy zpětná montáž střešního uzemnění | [18 empty] | Počet, Výměra | Cena | [9 empty] | Počet, Výměra | Cena | [9 empty] | Počet, Výměra | Cena
|  | po obvodu střechy výroba a montáž přítlačných lišt rš. 100 materiál Pz | [10 empty] | 1 | Oprava střechy, demontáž stávající krytiny, D+M nové asfaltové krytiny, opravy stř.vpustí | [6 empty] | 885 m2 | 450000 |  | 1 | Oprava střechy, demontáž stávající krytiny, D+M nové asfaltové krytiny, opravy stř.vpustí | [6 empty] | 885 m2 | 450000 |  | 1 | Oprava střechy | [6 empty] | 885 m2 | 450000
|  | dodávka a natavení 1 vrsty asf. modifikovaného pásu | [10 empty] | 2 | Oprava potrubí vzduchotechniky -potrubní rozvody, ventilátory - střecha, potrubí dílna.. | [6 empty] | kpt | 200000 |  | 2 | Oprava potrubí vzduchotechniky -potrubní rozvody, ventilátory - střecha, potrubí dílna.. | [6 empty] | kpt | 700000 |  | 2 | Oprava potrubí vzduchotechniky - střecha, potrubí dílna.. | [6 empty] | kpt | 700000
|  | Asfaltový modifikovaný SBS pás Polyelast TR Design červený tl. 4,2mm | [10 empty] | 3 | Výměny oken - rozměry | [9 empty] | 3 | Výměny oken - rozměry | [9 empty] | 3 | Výměny oken - rozměry
|  | výměna 3 ks střešních vpustí | [11 empty] | 2300 x 2400 - 27 ks ( okna zapuštěná ve stáv. ocelovým rámu) | [6 empty] | 150 m2 | 600000 |  |  | 2300 x 2400 - 27 ks ( okna zapuštěná ve stáv. ocelovém rámu) | [6 empty] | 150 m2 | 600000 |  |  | 2300 x 2400 - 8 ks | [6 empty] | 45 m2 | 180000
|  | úklid pracoviště vč. likvidace suti | [11 empty] | 2300 x 2100 - 67 ks | [6 empty] | 312 m2 | 1280000 |  |  | 2300 x 2100 - 67 ks | [6 empty] | 312 m2 | 1280000 |  |  | 2300 x 2100 - 86 ks | [6 empty] | 415 m2 | 1700000
[13 empty] | 4 | Opravy ocel.vrat 3000 x 3300 - 1 ks + 1300 x 2500 2ks | [6 empty] | kpt | 250000 |  | 4 | Opravy ocel.vrat 3000 x 3300 - 1 ks + 1300 x 2500 2ks | [6 empty] | kpt | 250000 |  | 4 | Opravy ocel.vrat 3000 x 3300 + 1300 x 2500 2x | [6 empty] | kpt | 250000
Objednávka opravy | [6 empty] | Počet listů | 1 | List číslo | 1 | [13 empty] | 5 | Oprava fasády budovy - lešení, omítky, penetrace, 3 x fasádní nátěr, nátěry doplňkových konstrukcí.. | [6 empty] | 2440 m2 | 2500000 |  | 5 | Oprava fasády budovy - lešení, omítky, penetrace, 3 x fasádní nátěr | [6 empty] | 2440 m2 | 2500000
Druh opravy | Název zařízení |  |  |  |  | Poziční č. | Budova | Patro | Pořadové | 3 |  |  | 5 | Opravy - výměny zařizovacích předmětů - soc.zařízení | [6 empty] | kpt | 150000 |  | 6 | Opravy - výměny zařizovacích předmětů - soc.zařízení | [6 empty] | kpt | 150000 |  | 6 | Opravy - výměny zařizovacích předmětů - soc.zařízení | [6 empty] | kpt | 150000
Stavba | Vzduchotechnika - P/94/2022/PaB | [5 empty] | Ry 172 | 0-3 | číslo |  |  |  | 6 | Opravy podlah - 3 patro | [6 empty] | 145 m2 | 120000 |  | 7 | Opravy podlah - 3 patro | [6 empty] | 145 m2 | 120000 |  | 7 | Opravy podlah - 3 patro | [6 empty] | 145 m2 | 120000
Rozměr (mm) |  |  | Hmotnost (kg) | Materiál | Termín plánovaný | Termín odsouhlasený |  |  | Zakázkové číslo |  |  |  | 7 | Oprava sociálního zařízení - přízemí | [6 empty] | kpt | 200000 |  | 8 | Oprava sociálního zařízení - přízemí | [6 empty] | kpt | 200000 |  | 8 | Oprava sociálního zařízení - přízemí | [6 empty] | kpt | 200000
viz rozpis |  |  | - | viz | 2022-08-31 |  |  | 870000070119 |  |  |  |  | 8 | Opravy nátěrů ocel. konstrukcí , opravy- požární žebříky atd. | [6 empty] | 35 m2 | 100000 |  | 9 | Opravy nátěrů ocel. konstrukcí , opravy- požární žebříky atd. | [6 empty] | 35 m2 | 100000 |  | 9 | Opravy nátěrů ocel. konstrukcí , opravy- požární žebříky atd. | [6 empty] | 35 m2 | 100000
Profese/subd. | Poř.č. | Rozpis opravy | [10 empty] | 9 | Malířské práce - celá budova | [6 empty] | 3663 m2 | 200000 |  | 10 | Malířské práce - celá budova | [6 empty] | 3663 m2 | 200000 |  | 10 | Malířské práce - celá budova | [6 empty] | 3663 m2 | 200000
[13 empty] | 10 | Opravy omyvatelných nátěrů | [6 empty] | 355 m2 | 55000 |  | 11 | Opravy omyvatelných nátěrů | [6 empty] | 355 m2 | 55000 |  | 11 | Oprava výměníkové stanice | [6 empty] | kpt | 250000
STA | 1 | Oprava potrubí vzduchotechniky | [8 empty] | k bodu 2 |  | 11 | Oprava výměníkové stanice + AT stanice, oprava topného systému. | [6 empty] | kpt | 250000 |  | 12 | Oprava výměníkové stanice + AT stanice, oprava topného systému. | [6 empty] | kpt | 250000
|  | celková délka potrubí 23,5 m | [11 empty] | (opr. izolace, top. rozvodů, top. těles, chem.vyčištění potrubí a výměníků) | [10 empty] | (opr. izolace, top. rozvodů, top. těles, chem.vyčištění potrubí a výměníků) | [10 empty] | Rezerva | [7 empty] | 700000
|  | pomocné lešení výměra dle uvážení zhotovitele | [11 empty] | (opravy stěn a podlah..) | [10 empty] | (opravy stěn a podlah..)
výměna potrubí vzduchotechniky bude ve stávajícím provedení ( materiál a rozměr potrubí)
|  | Nátěr potrubí: | [11 empty] | Rezerva | [7 empty] | 645000
|  | Nátěr "pásový" štětcem 1 x 90 µm | [22 empty] | Rezerva | [7 empty] | 645000
Samozákladující epoxidová barva
Nátěr 1 x samozákladující vysokosušinová epoxidová barva 90 µm
+ 1 x vrchní polyuretanový nátěr tl. 60 µm, barva šedá, RAL 7035
Nátěrový systém 2 x samozákladující vysokosušinová epoxidová barva ( 90 + 90 µm )
+ 1 x vrchní polyuretanový nátěr tl. 60 µm, barva šedá, RAL 7035
Objednávka opravy | [6 empty] | Počet listů | 1 | List číslo | 1
Druh opravy | Název zařízení |  |  |  |  | Poziční č. | Budova | Patro | Pořadové | 3
Stavba | Výměny oken - P/94/2022/PaB | [5 empty] | Ry 172 | 1,2,3 | číslo
Rozměr (mm) |  |  | Hmotnost (kg) | Materiál | Termín plánovaný | Termín odsouhlasený |  |  | Zakázkové číslo
viz rozpis |  |  | - | viz | 2022-08-31 |  |  | 870000070119
Profese/subd. | Poř.č. | Rozpis opravy
STA |  | Výměna oken | [8 empty] | k bodu 3
Výměra:šířka/výška
2300 x 2400 - 27 ks
2300 x 2100 - 67 ks
| 1 | Rozpis prací výměry oken | [16 empty] | cena celkem: |  | 4500000 | [8 empty] | cena celkem: |  | 7500000 | [8 empty] | cena celkem: |  | 7500000
zakrytí technologického zařízení
|  | výměna parapetů, venkovní část - nové Lindap, vnitřní část stavebně zapravit - dlažba | [11 empty] | Vypracoval : Daniel Smetánka | [10 empty] | Vypracoval : | [10 empty] | Vypracoval :
odstranění skleněných výplní + rozřezání rámů oken, likvidace
|  | odvoz a likvidace starých oken | [20 empty] | Inventarizace 6/2021: beze změny proti inventarizaci 3/2021
příprava otvoru pro osazení nových oken
zapravení a začištění ostění oken, parapetů
oprava maleb po výměně oken - plocha dle poškození
| 2 | dodávka a montáž nových plastových oken - odstín bílá
Profil oken třídy A dle ČSN EN 12608
typ.dle nabídky - 73 mm profil
(zpevněný ocelovými zinkovanými výztuhami), osazené celoobvodovým kováním
stardantní zasklení izol .dvojsklo U - 1,1 W/m2K
záruka min. 5 let
( otevírání a dělení oken bude upřesněno při prohlídce na místě )
pomocné lešení dle uvážení firmy
úklid pracoviště
| pozn. | nutná prohlídka a zaměření před dodávkou oken
Synthesia a.s. | [9 empty] | 6100/5
Objednávka opravy | [6 empty] | Počet listů | 1 | List číslo | 1
Druh opravy | Název zařízení |  |  |  |  | Poziční č. | Budova | Patro | Pořadové | 6
Stavba | Opravy vrat - P/94/2022/PaB | [5 empty] | Ry 172 | 0-4 | číslo
Rozměr (mm) |  |  | Hmotnost (kg) | Materiál | Termín plánovaný | Termín odsouhlasený |  |  | Zakázkové číslo
viz rozpis |  |  | - | viz | 2022-08-31 |  |  | 870000070119
Profese/subd. | Poř.č. | Rozpis opravy
STA | 1 | Opravy ocel. vrat | [8 empty] | k bodu 4
rozm. 3000x3300 mm - 1 ks, 1300 x 2500 mm - 2 ks
celoplošné vyrovnání vratových křídel
místní výměna zkorodovaných částí - plechy, ocel. rám cca 8% z cel. plochy
výměny kování - komplet, doplnění samozavíračů
opravy a doplnění těsnění vrat
zprovoznění vratových křídel
stavební přípomoce
Nátěry :
Očištění povrchu tlakovou vodou na stupeň Sa 2,5, včetně ručního dočištění na stupeň St 2
Nátěr "pásový" štětcem 1 x 90 µm , místa očištěná až na kov
Samozákladující epoxidová barva
Nátěr 1 x samozákladující vysokosušinová epoxidová barva 90 µm
+ 1 x vrchní polyuretanový nátěr tl. 60 µm, barva šedá, RAL 7035
Nátěrový systém 2 x samozákladující vysokosušinová epoxidová barva ( 90 + 90 µm )
+ 1 x vrchní polyuretanový nátěr tl. 60 µm, barva šedá, RAL 7035
Synthesia a.s. | [9 empty] | 6100/5
Objednávka opravy | [6 empty] | Počet listů | 1 | List číslo | 1
Druh opravy | Název zařízení |  |  |  |  | Poziční č. | Budova | Patro | Pořadové | 4
Stavba | Instalace - P/94/2022/PaB | [5 empty] | Ry 172 | 0 | číslo
Rozměr (mm) |  |  | Hmotnost (kg) | Materiál | Termín plánovaný | Termín odsouhlasený |  |  | Zakázkové číslo
viz rozpis |  |  | - | viz | 2022-08-31 |  |  | 870000070119
Profese/subd. | Poř.č. | Rozpis opravy
STA | 1 | Oprava sociálního zařízení - přízemí | [8 empty] | k bodu 7
rozměr místnosti 4,3 x 2,9 m + 1,8 x 2,9 m
demontáž stávajích poškozených 2 ks dělících příček
demontáž stávajícího obložení stěn a zařizovacích předmětů
vyzdění příček porobetonem k oddělení WC 2 ks vč. osazení zárubní a dveří
výměra příček dle stávajícího provedení
zhotovení obložení stěn po obvodu místnosti do v.2m a podlahy
výměna stávajících zařizovacích předmětů - dle stávajícího provedení - stejného počtu
materiál - 2 x umyvadlo, 2 x WC, 2x pisoár vše vč.napojení do stáv. rozvodů
úprava vodoinstalace - chem. vyčištění potrubí
nátěry ocel. konstrukcí cel.plocha 9,5 m2 S 1+2
výměna vnitřních dveří 2 ks
Synthesia a.s. | [9 empty] | 6100/5
Objednávka opravy | [6 empty] | Počet listů | 1 | List číslo | 1
Druh opravy | Název zařízení |  |  |  |  | Poziční č. | Budova | Patro | Pořadové | 2
Stavba | Opravy podlah - P/94/2022/PaB | [5 empty] | Ry 172 | 3 | číslo
Rozměr (mm) |  |  | Hmotnost (kg) | Materiál | Termín plánovaný | Termín odsouhlasený |  |  | Zakázkové číslo
viz rozpis |  |  | - | viz | 2022-08-31 |  |  | 870000070119
Profese/subd. | Poř.č. | Rozpis opravy
STA | 1 | Opravy podlah 3 patro - výměna PVC | [8 empty] | k bodu 6
celkové plocha na výměnu stávajícího PVC 145 m2
demontáž stávajícího PVC
vyčištění podkladu
zhotovení celoplošné samonivelační stěrky
dodávka a montáž PVC Fatra - novoflor extra decor výběr dle vzorníku
výměna stávajícího soklu PVC
Objednávka opravy | [6 empty] | Počet listů | 1 | List číslo | 1
Druh opravy | Název zařízení |  |  |  |  | Poziční č. | Budova | Patro | Pořadové | 5
Stavba | Nátěry OK - P/94/2022/PaB | [5 empty] | Ry 172 | 0-4 | číslo
Rozměr (mm) |  |  | Hmotnost (kg) | Materiál | Termín plánovaný | Termín odsouhlasený |  |  | Zakázkové číslo
viz rozpis |  |  | - | viz | 2022-08-31 |  |  | 870000070119
Profese/subd. | Poř.č. | Rozpis opravy
STA | 1 | Opravy nátěrů ocelových konstrukcí | [8 empty] | k bodu 8
celková plocha k opravě nátěrů 35 m2
Nátěry :
Očištění povrchu tlakovou vodou na stupeň Sa 2,5, včetně ručního dočištění na stupeň St 2
Nátěr "pásový" štětcem 1 x 90 µm , místa očištěná až na kov
Samozákladující epoxidová barva
Nátěr 1 x samozákladující vysokosušinová epoxidová barva 90 µm
+ 1 x vrchní polyuretanový nátěr tl. 60 µm, barva šedá, RAL 7035
Nátěrový systém 2 x samozákladující vysokosušinová epoxidová barva ( 90 + 90 µm )
+ 1 x vrchní polyuretanový nátěr tl. 60 µm, barva šedá, RAL 7035
Objednávka opravy | [6 empty] | Počet listů | 1 | List číslo | 1
Druh opravy | Název zařízení |  |  |  |  | Poziční č. | Budova | Patro | Pořadové | 1
Stavba | Instalace - P/94/2022/PaB | [5 empty] | Ry 172 | 0-3 | číslo
Rozměr (mm) |  |  | Hmotnost (kg) | Materiál | Termín plánovaný | Termín odsouhlasený |  |  | Zakázkové číslo
viz rozpis |  |  | - | viz | 2022-08-31 |  |  | 870000070119
Profese/subd. | Poř.č. | Rozpis opravy
STA | 1 | Oprava výměníkové stanice, oprava topného systému, chemické čištění, izolace | [8 empty] | k bodu 11
Opravy uzavíracích armatůr - zprovoznění
ventily, šoupata - DN 80 - 12 ks,DN 60 - 6 ks, DN 32 - 6 ks výměna, DN 25 -8 ks
výměna stávajícího vodovodního potrubí DN PPR 32 - 35,8 m komplet dle prohlídky
výměna stávající izolace parních výměníků a potrubí
pr. 400x4000 - 3ks, 400x1200 - 4 ks, místní opravy izolace výměníků cel.plocha 4,5 m2
izolace parního potrubí DN 100 - 18 m, DN 32- 6m
výměna poškozeného ocel. potrubí DN 32 3 -0 patro cel. Délka 12 m komplet dle prohlídky
stavební přípomoce
| 2 | Oprava rozvodů vody a topení, chemické čištění potrubí
Výměna stávajících termohlavic a odvzd.ventilů dle rozpisu
3.p. 48 ks radiátorů - termohlavice + odvzdušňovací ventily, oprava stáv. ventilů.
2.p. 35 ks radiátorů - termohlavice, oprava stávajících ventilů
1.p. 35 ks radiátorů - termohlavice, oprav stávajících ventilů
příz. 15 ks radiátorů - termohlavice, oprav stávajících ventilů
chemické vyčištění rozvodů vody celá budova ( nutno ocenit dle místní prohlídky)
místní oprava rozvodů vody dle poškození ( předpoklad 15 m)
| 3 | Stavební práce
rozměr místnosti 6,5 x 9,6 x v.4,3 m
opravy omítek 7 m2
opravy betonové podlahy 3,5 m2
malby - celoplošně - penetrace, 2x Primalex
| pozn. | Termín prohlídky oprav kdykoliv v pracovní době 6 - 14 hodin po tel.domluvě.
Zhotovitel je od doby vzniku odpadu do okamžiku jeho odstranění původcem odpadu ve smyslu
zákona č.185/2001 Sb. v platném znění.Zhotovitel je povinen tento odpad na své náklady odstranit.
Pozn.:Povinností zhotovitele je vybavení všech pracovníků ochrannými pracovními pomůckami
Všichni pracovníci
projdou před zahájením stavebních prací bezpečnostním školením na možná pracovní rizika vyplý-
vající z opravy za provozu výrobního zařízení.
| info. | Daniel Smetánka
Mechanik stavební SBU - PaB
Synthesia a.s Pardubice - Semtín
tel. 420 466 824 801
mobil. 420 724 401 419

## 151_NCL_budova E7 (hidden)
Inventarizace 3/2022 - aktualizace rozpočtu - navýšení cen ext. dodavatelů o 10% (dle nynějšího vývoje), realizace ve 2023 | [10 empty] | Původní rozpočet 13/2020
Synthesia a.s. | [9 empty] | 6100/5 | Synthesia a.s. | [9 empty] | 6100/5
Rozpočet opravy | [6 empty] | Počet listů | 1 | List číslo | 1 | Rozpočet opravy | [6 empty] | Počet listů | 1 | List číslo | 1
Druh opravy | [5 empty] | Poziční č. | Budova | Patro | Pořadové |  | Druh opravy | [5 empty] | Poziční č. | Budova | Patro | Pořadové
|  | Oprava fasády, oken, střechy a nátěrů |  |  |  |  | E 7 | - | číslo | 151 |  |  | Oprava fasády, oken, střechy a nátěrů |  |  |  |  | E 7 | - | číslo | 151
Rozměr (mm) |  |  | Hmotnost (kg) | Materiál | Termín plánovaný | Termín odsouhlasený |  |  | Zakázkové číslo |  | Rozměr (mm) |  |  | Hmotnost (kg) | Materiál | Termín plánovaný | Termín odsouhlasený |  |  | Zakázkové číslo
- |  |  | - | - | 2023-12-31 | [5 empty] | - |  |  | - | - | 2023-12-31
|  | ROZPIS OPRAVY - specifikace | [10 empty] | ROZPIS OPRAVY - specifikace
[9 empty] | Počet, Výměra | Cena | [9 empty] | Počet, Výměra | Cena
| 1 | Oprava fasády | [6 empty] | 315 m2 | 440000 |  | 1 | Oprava fasády | [6 empty] | 315 m2 | 400000
| 2 | Oprava střechy, okapů, svodů | [6 empty] | 150 m2 | 275000 |  | 2 | Oprava střechy, okapů, svodů | [6 empty] | 150 m2 | 250000
| 3 | Oprava oken, dveří ( 13 oken + 2 dveře ) | [6 empty] | 35 m2 | 176000 |  | 3 | Oprava oken, dveří ( 13 oken + 2 dveře ) | [6 empty] | 35 m2 | 160000
| 4 | Nátěry OK | [6 empty] | 1 kpl | 22000 |  | 4 | Nátěry OK | [6 empty] | 1 kpl | 20000
| 5 | Ostatní opravy - drobné opravy výše neuvedené, přesuny hmot. | [6 empty] | 1 kpl | 77000 |  | 5 | Ostatní opravy - drobné opravy výše neuvedené, přesuny hmot. | [6 empty] | 1 kpl | 70000
[7 empty] | cena celkem: |  | 990000 | [8 empty] | cena celkem: |  | 900000
|  | Vypracoval : Petr Václavík - mech. STA SBU NCL | [10 empty] | Vypracoval : Petr Václavík - mech. STA SBU NCL
Inventarizace 3/2021: beze změny, realizace 2023
Inventarizace 6/2021: beze změny, realizace 2023
Inventarizace 9/2021: beze změny, realizace 2023
Inventarizace 11/2021: beze změny proti inventarizaci 9/2021, realizace ve 2023
Inventarizace 12/2021: realizace ve 2023

## 152_NCL_budova B16 (hidden)
Inventarizace 3/2022 - aktualizace rozpočtu - navýšení cen ext. dodavatelů o 10% (dle nynějšího vývoje), realizace ve 2023 | [10 empty] | Původní rozpočet 13/2020
Synthesia a.s. | [9 empty] | 6100/5 | Synthesia a.s. | [9 empty] | 6100/5
Rozpočet opravy | [6 empty] | Počet listů | 1 | List číslo | 1 | Rozpočet opravy | [6 empty] | Počet listů | 1 | List číslo | 1
Druh opravy | [5 empty] | Poziční č. | Budova | Patro | Pořadové |  | Druh opravy | [5 empty] | Poziční č. | Budova | Patro | Pořadové
|  | Oprava fasády, oken, střechy a nátěrů |  |  |  |  | E 8 | - | číslo | 153 |  |  | Oprava fasády, oken, střechy a nátěrů |  |  |  |  | B 16 | - | číslo | 152
Rozměr (mm) |  |  | Hmotnost (kg) | Materiál | Termín plánovaný | Termín odsouhlasený |  |  | Zakázkové číslo |  | Rozměr (mm) |  |  | Hmotnost (kg) | Materiál | Termín plánovaný | Termín odsouhlasený |  |  | Zakázkové číslo
- |  |  | - | - | 2023-12-31 | [5 empty] | - |  |  | - | - | 2023-12-31
|  | ROZPIS OPRAVY - specifikace | [10 empty] | ROZPIS OPRAVY - specifikace
[9 empty] | Počet, Výměra | Cena | [9 empty] | Počet, Výměra | Cena
| 1 | Oprava fasády | [6 empty] | 1100 m2 | 825000 |  | 1 | Oprava fasády | [6 empty] | 600 m2 | 750000
| 2 | Oprava střechy, okapů, svodů | [6 empty] | 1 300 m2 | 1540000 |  | 2 | Oprava podlahy skladu ve III. komoře | [6 empty] | 200 m2 | 1400000
| 3 | Oprava oken, dveří - ( 46 oken, 4 vrata, 6 dveří ) | [6 empty] | 120 m2 | 1650000 |  | 3 | Oprava střechy a přístřešků, okapů, svodů | [6 empty] | 1 000 m2 | 1500000
| 4 | Oprava betonových podlah 3 skladů | [6 empty] | 820 m2 | 715000 |  | 4 | Oprava oken, dveří, vrat ( 10 vrat, 4 okna, 3 dveře ) | [6 empty] | 150 m2 | 650000
| 5 | Nátěry OK | [6 empty] | 1 kpl | 220000 |  | 5 | Nátěry OK | [6 empty] | 1 kpl | 200000
| 6 | Ostatní opravy - drobné opravy výše neuvedené, přesuny hmot. | [6 empty] | 1 kpl | 110000 |  | 6 | Ostatní opravy - drobné opravy výše neuvedené, přesuny hmot. | [6 empty] | 1 kpl | 100000
[7 empty] | cena celkem: |  | 5060000 | [8 empty] | cena celkem: |  | 4600000
|  | Vypracoval : Petr Václavík - mech. STA SBU NCL | [10 empty] | Vypracoval : Petr Václavík - mech. STA SBU NCL
Inventarizace 3/2021: beze změny, realizace 2023
Inventarizace 6/2021: beze změny, realizace 2023
Inventarizace 9/2021: beze změny, realizace 2023
Inventarizace 11/2021: beze změny proti inventarizaci 9/2021, realizace ve 2023
Inventarizace 12/2021: realizace ve 2023

## 153_NCL_budova E8 (hidden)
Inventarizace 3/2022 - aktualizace rozpočtu - navýšení cen ext. dodavatelů o 10% (dle nynějšího vývoje), realizace ve 2023 | [10 empty] | Původní rozpočet 13/2020
Synthesia a.s. | [9 empty] | 6100/5 | Synthesia a.s. | [9 empty] | 6100/5
Rozpočet opravy | [6 empty] | Počet listů | 1 | List číslo | 1 | Rozpočet opravy | [6 empty] | Počet listů | 1 | List číslo | 1
Druh opravy | [5 empty] | Poziční č. | Budova | Patro | Pořadové |  | Druh opravy | [5 empty] | Poziční č. | Budova | Patro | Pořadové
|  | Oprava fasády, oken, střechy a nátěrů |  |  |  |  | E 8 | - | číslo | 153 |  |  | Oprava fasády, oken, střechy a nátěrů |  |  |  |  | E 8 | - | číslo | 153
Rozměr (mm) |  |  | Hmotnost (kg) | Materiál | Termín plánovaný | Termín odsouhlasený |  |  | Zakázkové číslo |  | Rozměr (mm) |  |  | Hmotnost (kg) | Materiál | Termín plánovaný | Termín odsouhlasený |  |  | Zakázkové číslo
- |  |  | - | - | 2023-12-31 | [5 empty] | - |  |  | - | - | 2023-12-31
|  | ROZPIS OPRAVY - specifikace | [10 empty] | ROZPIS OPRAVY - specifikace
[9 empty] | Počet, Výměra | Cena | [9 empty] | Počet, Výměra | Cena
| 1 | Oprava fasády | [6 empty] | 1100 m2 | 1430000 |  | 1 | Oprava fasády | [6 empty] | 1100 m2 | 1300000
| 2 | Oprava střechy, okapů, svodů | [6 empty] | 1 300 m2 | 2200000 |  | 2 | Oprava střechy, okapů, svodů | [6 empty] | 1 300 m2 | 2000000
| 3 | Oprava oken, dveří - ( 46 oken, 4 vrata, 6 dveří ) | [6 empty] | 120 m2 | 660000 |  | 3 | Oprava oken, dveří - ( 46 oken, 4 vrata, 6 dveří ) | [6 empty] | 120 m2 | 600000
| 4 | Oprava betonových podlah 3 skladů | [6 empty] | 820 m2 | 3300000 |  | 4 | Oprava betonových podlah 3 skladů | [6 empty] | 820 m2 | 3000000
| 5 | Nátěry OK | [6 empty] | 1 kpl | 22000 |  | 5 | Nátěry OK | [6 empty] | 1 kpl | 20000
| 6 | Ostatní opravy - drobné opravy výše neuvedené, přesuny hmot. | [6 empty] | 1 kpl | 88000 |  | 6 | Ostatní opravy - drobné opravy výše neuvedené, přesuny hmot. | [6 empty] | 1 kpl | 80000
[7 empty] | cena celkem: |  | 7700000 | [8 empty] | cena celkem: |  | 7000000
|  | Vypracoval : Petr Václavík - mech. STA SBU NCL | [10 empty] | Vypracoval : Petr Václavík - mech. STA SBU NCL
Inventarizace 3/2021: beze změny, realizace 2023
Inventarizace 6/2021: beze změny, realizace 2023
Inventarizace 9/2021: beze změny, realizace 2023
Inventarizace 11/2021: beze změny proti inventarizaci 9/2021, realizace ve 2023
Inventarizace 12/2021: realizace ve 2023

## 154_NCL_budova E1 (hidden)
Inventarizace 3/2022 - aktualizace rozpočtu - navýšení cen ext. dodavatelů o 10% (dle nynějšího vývoje), realizace ve 2023 | [10 empty] | Původní rozpočet 13/2020
Synthesia a.s. | [9 empty] | 6100/5 | Synthesia a.s. | [9 empty] | 6100/5
Rozpočet opravy | [6 empty] | Počet listů | 1 | List číslo | 1 | Rozpočet opravy | [6 empty] | Počet listů | 1 | List číslo | 1
Druh opravy | [5 empty] | Poziční č. | Budova | Patro | Pořadové |  | Druh opravy | [5 empty] | Poziční č. | Budova | Patro | Pořadové
|  | Oprava fasády, oken, střechy a nátěrů |  |  |  |  | E 1 | - | číslo | 154 |  |  | Oprava fasády, oken, střechy a nátěrů |  |  |  |  | E 1 | - | číslo | 154
Rozměr (mm) |  |  | Hmotnost (kg) | Materiál | Termín plánovaný | Termín odsouhlasený |  |  | Zakázkové číslo |  | Rozměr (mm) |  |  | Hmotnost (kg) | Materiál | Termín plánovaný | Termín odsouhlasený |  |  | Zakázkové číslo
- |  |  | - | - | 2023-12-31 | [5 empty] | - |  |  | - | - | 2023-12-31
|  | ROZPIS OPRAVY - specifikace | [10 empty] | ROZPIS OPRAVY - specifikace
[9 empty] | Počet, Výměra | Cena | [9 empty] | Počet, Výměra | Cena
| 1 | Oprava fasády | [6 empty] | 450 m2 | 616000 |  | 1 | Oprava fasády | [6 empty] | 450 m2 | 560000
| 2 | Oprava střechy, okapů, svodů | [6 empty] | 400 m2 | 660000 |  | 2 | Oprava střechy, okapů, svodů | [6 empty] | 400 m2 | 600000
| 3 | Oprava oken, dveří, vrat - ( 12 oken, 3 dveře ) | [6 empty] | 60 m2 | 297000 |  | 3 | Oprava oken, dveří, vrat - ( 12 oken, 3 dveře ) | [6 empty] | 60 m2 | 270000
| 4 | Nátěry OK | [6 empty] | 1 kpl | 22000 |  | 4 | Nátěry OK | [6 empty] | 1 kpl | 20000
| 5 | Ostatní opravy - drobné opravy výše neuvedené, přesuny hmot. | [6 empty] | 1 kpl | 55000 |  | 5 | Ostatní opravy - drobné opravy výše neuvedené, přesuny hmot. | [6 empty] | 1 kpl | 50000
[7 empty] | cena celkem: |  | 1650000 | [8 empty] | cena celkem: |  | 1500000
|  | Vypracoval : Petr Václavík - mech. STA SBU NCL | [10 empty] | Vypracoval : Petr Václavík - mech. STA SBU NCL
Inventarizace 3/2021: beze změny, realizace 2023
Inventarizace 6/2021: beze změny, realizace 2023
Inventarizace 9/2021: beze změny, realizace 2023
Inventarizace 11/2021: beze změny proti inventarizaci 9/2021, realizace ve 2023
Inventarizace 12/2021: realizace ve 2023

## 155_NCL_budova B10 (hidden)
Inventarizace 3/2022 - aktualizace rozpočtu - navýšení cen ext. dodavatelů o 10% (dle nynějšího vývoje), realizace ve 2023 | [10 empty] | Původní rozpočet 13/2020
Synthesia a.s. | [9 empty] | 6100/5 | Synthesia a.s. | [9 empty] | 6100/5
Rozpočet opravy | [6 empty] | Počet listů | 1 | List číslo | 1 | Rozpočet opravy | [6 empty] | Počet listů | 1 | List číslo | 1
Druh opravy | [5 empty] | Poziční č. | Budova | Patro | Pořadové |  | Druh opravy | [5 empty] | Poziční č. | Budova | Patro | Pořadové
|  | Oprava fasády, oken, střechy a nátěrů |  |  |  |  | B 10 | - | číslo | 155 |  |  | Oprava fasády, oken, střechy a nátěrů |  |  |  |  | B 10 | - | číslo | 155
Rozměr (mm) |  |  | Hmotnost (kg) | Materiál | Termín plánovaný | Termín odsouhlasený |  |  | Zakázkové číslo |  | Rozměr (mm) |  |  | Hmotnost (kg) | Materiál | Termín plánovaný | Termín odsouhlasený |  |  | Zakázkové číslo
- |  |  | - | - | 2023-12-31 | [5 empty] | - |  |  | - | - | 2023-12-31
|  | ROZPIS OPRAVY - specifikace | [10 empty] | ROZPIS OPRAVY - specifikace
[9 empty] | Počet, Výměra | Cena | [9 empty] | Počet, Výměra | Cena
| 1 | Oprava fasády | [6 empty] | 1.300 m2 | 1650000 |  | 1 | Oprava fasády | [6 empty] | 1.300 m2 | 1500000
| 2 | Oprava střechy, okapů, svodů | [6 empty] | 650 m2 | 1210000 |  | 2 | Oprava střechy, okapů, svodů | [6 empty] | 650 m2 | 1100000
| 3 | Oprava oken, dveří, vrat - ( 33 oken, 9 dveří, 10 vrat ) | [6 empty] | 150 m2 | 770000 |  | 3 | Oprava oken, dveří, vrat - ( 33 oken, 9 dveří, 10 vrat ) | [6 empty] | 150 m2 | 700000
| 4 | Nátěry OK | [6 empty] | 1 kpl | 110000 |  | 4 | Nátěry OK | [6 empty] | 1 kpl | 100000
| 5 | Oprava ochranné stěny | [6 empty] | 1 kpl | 275000 |  | 5 | Oprava ochranné stěny | [6 empty] | 1 kpl | 250000
| 6 | Ostatní opravy - drobné opravy výše neuvedené, přesuny hmot. | [6 empty] | 1 kpl | 165000 |  | 6 | Ostatní opravy - drobné opravy výše neuvedené, přesuny hmot. | [6 empty] | 1 kpl | 150000
[7 empty] | cena celkem: |  | 4180000 | [8 empty] | cena celkem: |  | 3800000
|  | Vypracoval : Petr Václavík - mech. STA SBU NCL | [10 empty] | Vypracoval : Petr Václavík - mech. STA SBU NCL
Inventarizace 3/2021: beze změny, realizace 2023
Inventarizace 6/2021: beze změny, realizace 2023
Inventarizace 9/2021: beze změny, realizace 2023
Inventarizace 11/2021: beze změny proti inventarizaci 9/2021, realizace ve 2023
Inventarizace 12/2021: realizace ve 2023

## 156_NCL_budova B14 (hidden)
Inventarizace 3/2022 - aktualizace rozpočtu - navýšení cen ext. dodavatelů o 10% (dle nynějšího vývoje), realizace ve 2023 | [10 empty] | Původní rozpočet 13/2020
Synthesia a.s. | [9 empty] | 6100/5 | Synthesia a.s. | [9 empty] | 6100/5
Rozpočet opravy | [6 empty] | Počet listů | 1 | List číslo | 1 | Rozpočet opravy | [6 empty] | Počet listů | 1 | List číslo | 1
Druh opravy | [5 empty] | Poziční č. | Budova | Patro | Pořadové |  | Druh opravy | [5 empty] | Poziční č. | Budova | Patro | Pořadové
|  | Oprava fasády, oken, střechy a nátěrů |  |  |  |  | B 14 | - | číslo | 156 |  |  | Oprava fasády, oken, střechy a nátěrů |  |  |  |  | B 14 | - | číslo | 156
Rozměr (mm) |  |  | Hmotnost (kg) | Materiál | Termín plánovaný | Termín odsouhlasený |  |  | Zakázkové číslo |  | Rozměr (mm) |  |  | Hmotnost (kg) | Materiál | Termín plánovaný | Termín odsouhlasený |  |  | Zakázkové číslo
- |  |  | - | - | 2023-12-31 | [5 empty] | - |  |  | - | - | 2023-12-31
|  | ROZPIS OPRAVY - specifikace | [10 empty] | ROZPIS OPRAVY - specifikace
[9 empty] | Počet, Výměra | Cena | [9 empty] | Počet, Výměra | Cena
| 1 | Oprava fasády | [6 empty] | 550 m2 | 726000 |  | 1 | Oprava fasády | [6 empty] | 550 m2 | 660000
| 2 | Oprava střechy, okapů, svodů | [6 empty] | 600 m2 | 990000 |  | 2 | Oprava střechy, okapů, svodů | [6 empty] | 600 m2 | 900000
| 3 | Oprava oken, dveří, vrat - ( 15 oken, 7 dveří, 6 vrat ) | [6 empty] | 100 m2 | 495000 |  | 3 | Oprava oken, dveří, vrat - ( 15 oken, 7 dveří, 6 vrat ) | [6 empty] | 100 m2 | 450000
| 4 | Nátěry OK | [6 empty] | 1 kpl | 44000 |  | 4 | Nátěry OK | [6 empty] | 1 kpl | 40000
| 5 | Ostatní opravy - drobné opravy výše neuvedené, přesuny hmot. | [6 empty] | 1 kpl | 165000 |  | 5 | Ostatní opravy - drobné opravy výše neuvedené, přesuny hmot. | [6 empty] | 1 kpl | 150000
[7 empty] | cena celkem: |  | 2420000 | [8 empty] | cena celkem: |  | 2200000
|  | Vypracoval : Petr Václavík - mech. STA SBU NCL | [10 empty] | Vypracoval : Petr Václavík - mech. STA SBU NCL
Inventarizace 3/2021: beze změny, realizace 2023
Inventarizace 6/2021: beze změny, realizace 2023
Inventarizace 9/2021: beze změny, realizace 2023
Inventarizace 11/2021: beze změny proti inventarizaci 9/2021, realizace ve 2023
Inventarizace 12/2021: realizace ve 2023

## 157_NCL_budova B56 (hidden)
Inventarizace 3/2022 - aktualizace rozpočtu - navýšení cen ext. dodavatelů o 10% (dle nynějšího vývoje), realizace ve 2023 | [10 empty] | Původní rozpočet 13/2020
Synthesia a.s. | [9 empty] | 6100/5 | Synthesia a.s. | [9 empty] | 6100/5
Rozpočet opravy | [6 empty] | Počet listů | 1 | List číslo | 1 | Rozpočet opravy | [6 empty] | Počet listů | 1 | List číslo | 1
Druh opravy | [5 empty] | Poziční č. | Budova | Patro | Pořadové |  | Druh opravy | [5 empty] | Poziční č. | Budova | Patro | Pořadové
|  | Oprava fasády, oken, střechy a nátěrů |  |  |  |  | B 56 | - | číslo | 157 |  |  | Oprava fasády, oken, střechy a nátěrů |  |  |  |  | B 56 | - | číslo | 157
Rozměr (mm) |  |  | Hmotnost (kg) | Materiál | Termín plánovaný | Termín odsouhlasený |  |  | Zakázkové číslo |  | Rozměr (mm) |  |  | Hmotnost (kg) | Materiál | Termín plánovaný | Termín odsouhlasený |  |  | Zakázkové číslo
- |  |  | - | - | 2023-12-31 | [5 empty] | - |  |  | - | - | 2023-12-31
|  | ROZPIS OPRAVY - specifikace | [10 empty] | ROZPIS OPRAVY - specifikace
[9 empty] | Počet, Výměra | Cena | [9 empty] | Počet, Výměra | Cena
| 1 | Oprava fasády | [6 empty] | 2 100 m2 | 2805000 |  | 1 | Oprava fasády | [6 empty] | 2 100 m2 | 2550000
| 2 | Oprava střechy, okapů, svodů - pouze část, některé opravy již proběhly | [6 empty] | 1 kpl | 330000 |  | 2 | Oprava střechy, okapů, svodů - pouze část, některé opravy již proběhly | [6 empty] | 1 kpl | 300000
| 3 | Oprava oken, dveří, vrat - ( 58 oken, 17 dveří, 5 vrat ) | [6 empty] | 300 m2 | 1540000 |  | 3 | Oprava oken, dveří, vrat - ( 58 oken, 17 dveří, 5 vrat ) | [6 empty] | 300 m2 | 1400000
| 4 | Nátěry OK | [6 empty] | 1 kpl | 275000 |  | 4 | Nátěry OK | [6 empty] | 1 kpl | 250000
| 5 | Ostatní opravy - drobné opravy výše neuvedené, přesuny hmot. | [6 empty] | 1 kpl | 220000 |  | 5 | Ostatní opravy - drobné opravy výše neuvedené, přesuny hmot. | [6 empty] | 1 kpl | 200000
[7 empty] | cena celkem: |  | 5170000 | [8 empty] | cena celkem: |  | 4700000
|  | Vypracoval : Petr Václavík - mech. STA SBU NCL | [10 empty] | Vypracoval : Petr Václavík - mech. STA SBU NCL
Inventarizace 3/2021: beze změny, realizace 2023
Inventarizace 6/2021: beze změny, realizace 2023
Inventarizace 9/2021: beze změny, realizace 2023
Inventarizace 11/2021: beze změny proti inventarizaci 9/2021, realizace ve 2023
Inventarizace 12/2021: realizace ve 2023

## 158_NCL_budova F 5 (hidden)
Inventarizace 3/2022 - zadání z VŘ č. 6527 - čeká na nabídku
Synthesia, a.s. | [10 empty] | Původní rozpočet 13/2020
Objednávka opravy | [6 empty] | Počet listů |  | List číslo |  | Synthesia a.s. | [9 empty] | 6100/5
Druh opravy | Název zařízení |  |  |  |  | Poziční č. | Budova | Patro | Pořadové | REZ 158 | Rozpočet opravy | [6 empty] | Počet listů | 1 | List číslo | 1
STA | F 5_Oprava fasády, světlíku, oken, nátěrů OK. | [6 empty] | venku | číslo |  | Druh opravy | [5 empty] | Poziční č. | Budova | Patro | Pořadové
Rozměr (mm) |  |  | Hmotnost (kg) | Materiál | Termín zahájení | Termín dokončení |  |  | Zakázkové číslo |  |  |  | Oprava fasády, oken, střechy a nátěrů |  |  |  |  | F 5 | - | číslo | 158
[5 empty] | dle dohody | 2022-06-30 |  |  |  |  | Rozměr (mm) |  |  | Hmotnost (kg) | Materiál | Termín plánovaný | Termín odsouhlasený |  |  | Zakázkové číslo
Profese/subd. | Poř.č. | Rozpis opravy - výroby | [8 empty] | - |  |  | - | - | 2022-12-31
STA
|  | DMT = demontáž | [10 empty] | ROZPIS OPRAVY - specifikace
D+M = dodávka a montáž
[20 empty] | Počet, Výměra | Cena
|  | Oprava fasády - 455 m2 ( plocha fasády k opravě včetně výstupků, ostění a nadpraží oken a dveří ) | [9 empty] | 1 | Oprava fasády | [6 empty] | 500 m2 | 550000
| 1 | D+M lešení | [5 empty] | 455 | m2 |  |  | 2 | Oprava střechy, okapů, svodů | [6 empty] | 160 m2 | 200000
| 2 | Očištění fasády tlakovou vodou 500 bar | [5 empty] | 455 | m2 |  |  | 3 | Oprava oken, dveří, vrat - ( 17 oken, 4 dveře, 3 vrata ) | [6 empty] | 70 m2 | 320000
| 3 | Penetrace očištěné fasády | [5 empty] | 455 | m2 |  |  | 4 | Nátěry OK | [6 empty] | 1 kpl | 50000
| 4 | Oprava zvětralého zdiva tl. do 150 mm, přezděním z cihel CPP na MVC | [5 empty] | 20 | m2 |  |  | 5 | Ostatní opravy - drobné opravy výše neuvedené, přesuny hmot. | [6 empty] | 1 kpl | 80000
| 5 | Vyztužení fasády stěrkou + perlinka, včetně vyrovnávací vrstvy lepidlem | [5 empty] | 455 | m2
| 6 | D+M venkovních fasádních rohových lišt | [5 empty] | 300 | m
| 7 | Akrylátová zatíraná omítka - fasáda - barva žlutá, dle fasády N 15 - včetně penetrace | [5 empty] | 320 | m2
| 8 | Akrylátová zatíraná omítka- sokl - hnědá, dle fasády N 15 - včetně penetrace | [5 empty] | 135 | m2
| 9 | Přesun hmot, likvidace suti, úklid staveniště | [5 empty] | 1 | komplet
Oprava venkovních nátěrů a prvků ocelových konstrukcí
Venkovní schodiště, plošiny, konzole, vrata, dveře
| 10 | Otryskání povrchů OK pískováním na stupeň Sa 2,5, včetně ručního dočištění na stupeň St 2 | [5 empty] | 75 | m2
| 11 | Nátěrový systém 2 x samozákladující vysokosušinová epoxidová barva ( 90 + 90 µm ) | [5 empty] | 75 | m2
+ 1 x vrchní polyuretanový nátěr tl. 60 µm, barva hnědá, RAL 8002 hnědá
| 12 | Úklid staveniště, přesuny hmot, omytí barvou znečištěných konstrukcí, likvidace odpadů | [5 empty] | 1 | komplet
Oprava ocelových prvků schodiště
| 13 | Výměna zkorodovaných prvků ocelového schodiště, včetně spojů. | [5 empty] | 65 | kg
příčný nosný U profil schodiště, sloupek schodiště.
Opravy světlíku
| 14 | Přepojení hromosvodu u okapů a oplechování. | [5 empty] | 1 | kpl
| 15 | Ochrana střechy před poškozením při opravě světlíku. V případě poškození, bude střecha opavena do původního stavu. | [5 empty] | 1 | kpl
| 16 | DMT okapů, včetně háků. | [5 empty] | 23 | m
| 17 | DMT svodů, včetně držáků. | [5 empty] | 20 | m
| 18 | DMT stávající střešní krytiny světlíku z trapézového plechu. | [5 empty] | 10 | m2
| 19 | DMT bočního čelního oplechování světlíku | [5 empty] | 6 | m2
| 20 | DMT lamel plechových světlíku | [5 empty] | 15 | m2
| 21 | Očištění a 2 x nátěr OK světlíku. | [5 empty] | 10 | m2
| 22 | D+M bočního oplechování z trapézového plechu TR 35/207 (síla 0,75mm) ALUZINK | [5 empty] | 6 | m2
| 23 | D+M lamel světlíku, dle stávajících, plechový tl. 1 mm, šířka do 500 mm | [5 empty] | 15 | m2
| 24 | DMT a D+M krajních systémových lišt k střešní krytině - kolem světlíku, čela střechy. | [5 empty] | 41 | m
| 25 | DMT a D+M hřebenového plechu. | [5 empty] | 5 | m
| 26 | D+M okapů FeZn RŠ 330 mm - včetně háků, čel a dalšího příslušenství | [5 empty] | 23 | m
| 27 | D+M svodů FeZn RŠ 330 mm - včetně držáků, kolen a dalšího příslušenství | [5 empty] | 20 | m
| 28 | Odvoz kovového odpadu na skládku do 500 m, kov zůstává v majetku Synthesia | [5 empty] | 1 | kpl
| 29 | Likvidace ostatního odpadu, na skládku zhotovitele. | [5 empty] | 1 | kpl
| 30 | Přesuny hmot | [5 empty] | 1 | komplet | [8 empty] | cena celkem: |  | 1200000
|  | Oprava střechy přístavku | [10 empty] | Vypracoval : Petr Václavík - mech. STA SBU NCL
| 31 | DMT a D+M okapů | [5 empty] | 5 | m
| 32 | DMT a D+M svodů | [5 empty] | 3 | m |  | Inventarizace 3/2021: beze změny, realizace 2022
| 33 | DMT a D+M střešního pláště z prkenného bednění a 2 x lepenka, včetně krajních lišt | [5 empty] | 20 | m2 |  | Inventarizace 6/2021: beze změny, realizace 2022
| 34 | Likvidace dřevěného odpadu, lepenky, na skládku zhotovitele. | [5 empty] | 1 | kpl |  | Inventarizace 9/2021: beze změny, realizace 2022
| 35 | Přesuny hmot | [5 empty] | 1 | komplet |  | Inventarizace 11/2021: beze změny proti inventarizaci 9/2021, realizace ve 2022
Inventarizace 12/2021: realizace ve 2022
Oprava oken, dveří, ostatní práce
| 36 | Oprava nátěrů dřevěných vrat - očištění a nátěr syntetický (1+2 hnědá). | [5 empty] | 40 | m2
| 37 | DMT 21 kusů stávajících rámečkových oken, vysklení, odvoz kovu na skládku Synthesia, skla na skládku zhotovitele. | [5 empty] | 47 | m2
| 38 | D+M 21 kusů dřevěných rámečkových oken, rámečky cca 500x500 mm | [5 empty] | 47 | m2
nové materiál modřín, otvírání nebo zasouvání křídel dle stávajícího systému, okna včetně nátěrů 2 x hnědá, zasklení.
schéma zavírání a zasouvání okenních křídel bude dodáno po VŘ.
| 39 | Oprava venkovního parapetu: DMT a D+M oplechování parapetu, pozink š. do 300 mm, včetně vyrovnání podkladu. | [5 empty] | 25 | m
| 40 | DMT a D+M ocelových vrat nebo dveří, nové křídla i rámy, výměna klik a zámků, nové dle stávajících | [5 empty] | 7 | m2
| 41 | DMT původních a D+M podestových kompozitních litých roštů, barva šedá, s protiskluzovou úpravou | [5 empty] | 13 | m2
např. PREFAGRID 30x30/38 mm
| 42 | DMT a D+M schod stupňů z pororoštů | [5 empty] | 38 | kus
| 43 | DMT a D+M fasádních krycích mřížek | [5 empty] | 2 | kus
| 44 | DMT a zpětná montáž cedulí na objektu. | [5 empty] | 3 | kus
| 45 | DMT a likvidace nepoužívaných fasádních ocelových konzolek a drobných prvků. | [5 empty] | 10 | kus
| 46 | Oprava okapového chodníku - š. 0,5 m, beton obruba 5 cm, kačírek, nopová fólie hl. 0,5 m, vč. ukončovací lišty, zemní práce | [5 empty] | 30 | m
| 47 | Demontáže kabelů, nosičů kabelů, vypínačů, světel - vyvěšení, koordinace s technikem STA a ELA. | [5 empty] | 1 | komplet
| 48 | Přesuny hmot, likvidace suti, úklid. | [5 empty] | 1 | komplet
Barevné odstíny veškerých nátěrů a omítek budou upřesněny s vybraným uchazečem před realizací díla.
Uchazeč je povinen si před podáním cenové nabídky vyjasnit veškeré nejasnosti spojené s předmětem díla.
Prohlídka staveniště je nutná a možná kdykoliv po předchozí telefonické domluvě v pracovní době od 6:00 do 14:00
info |  | Petr Václavík - mechanik stavební SBU NCL
Budova M84
|  | Tel.: | 724401148
466825165
reg.č. 62/2 - 3 (1) - zajišťuje sklad tiskopisů,gestor - vedoucí odboru Technické služby

## 159_NCL_holendr č. 11 (hidden)
Inventarizace 3/2022 - aktualizace rozpočtu - navýšení ceny ext. dodavatelů o 10% (dle nynějšího vývoje-práce spojená s montáží), aktualizace ceny opracování dílů, | [11 empty] | Původní rozpočet 13/2020
cena dílů ze skladu (bude použita celá sada), POSUN REALIZACE na rok 2023
Synthesia a.s. | [9 empty] | 6100/5 |  | Synthesia a.s. | [9 empty] | 6100/5
Rozpočet opravy | [6 empty] | Počet listů | 1 | List číslo | 1 |  | Rozpočet opravy | [6 empty] | Počet listů | 1 | List číslo | 1
Druh opravy | [5 empty] | Poziční č. | Budova | Patro | Pořadové |  |  | Druh opravy | [5 empty] | Poziční č. | Budova | Patro | Pořadové
|  | Výměna onožení holendru č. 11 |  |  |  |  | E 9 | - | číslo | 159 |  |  |  | Výměna onožení holendru č. 11 |  |  |  |  | E 9 | - | číslo | 159
Rozměr (mm) |  |  | Hmotnost (kg) | Materiál | Termín plánovaný | Termín odsouhlasený |  |  | Zakázkové číslo |  |  | Rozměr (mm) |  |  | Hmotnost (kg) | Materiál | Termín plánovaný | Termín odsouhlasený |  |  | Zakázkové číslo
- |  |  | - | - | 2023-12-31 | [6 empty] | - |  |  | - | - | 2022-12-31
|  | ROZPIS OPRAVY - specifikace | [11 empty] | ROZPIS OPRAVY - specifikace
[9 empty] | Počet, Výměra | Cena | [10 empty] | Počet, Výměra | Cena
| 1 | Opracování dílů (po opracování součást aktivace ND) | [6 empty] | 1 sada | 415000 | cena po VŘ 6081 |  | 1 | Opracování dílů. | [6 empty] | 1 sada | 390000
| 2 | Sada dílů k montáži ze skladu - č. mat. 230052865 | [6 empty] | 1 sada | 2726000 | vývojem v čase je jasné, že bude nutné použít všechny díly ze sady |  | 2 | Sada dílů k montáži ze skladu. | [6 empty] | 2/3 sady | 1800000
| 3 | Demontáže a montáže na zařízení. | [6 empty] | 210 hod | 88000 |  |  | 3 | Demontáže a montáže na zařízení. | [6 empty] | 210 hod | 80000
| 4 | Drobné stavební opravy po demontáži. | [6 empty] | 1 sada | 11000 |  |  | 4 | Drobné stavební opravy po demontáži. | [6 empty] | 1 sada | 10000
| 5 | Montážní výdřeva pro zatěsnění statoru a klínování rotoru. | [6 empty] | 1 sada | 22000 |  |  | 5 | Montážní výdřeva pro zatěsnění statoru a klínování rotoru. | [6 empty] | 1 sada | 20000
[7 empty] | cena celkem: |  | 3262000 | [9 empty] | cena celkem: |  | 2300000
|  | Vypracoval : Petr Vinkler - mech. STR SBU NCL | [11 empty] | Vypracoval : Petr Vinkler - mech. STR SBU NCL
Inventarizace 3/2021: beze změny, realizace 2022
| Přesun na rok 2023, navýšení odhadu o 10 % (práce externího dodavatele spojená s montáží), opracování dílů aktualizace ceny již po VŘ, cena dílů ze skladu (bude použita celá sada) | [10 empty] | Inventarizace 6/2021: beze změny, realizace 2022
Inventarizace 9/2021: beze změny, realizace 2022
Inventarizace 12/2021: realizace ve 2022
Note on L14: Vodickova Alena: sada ND holendru č.230051389 Kč 2 726 009 na zak. 830000000092 k repasi, hodnota za opracování 415 000 Kč-viz bod č.1. Aktivováno v 5/2021 na skl. 370Z pod č. mat. 230052865 celkem Kč 3 141 009 vč. opracování